## БАЗА
ДИАМЕТРЫ ПРОВОДОВ В ТРАНСФОРМАТОРЕ
ДИАМЕТР | КОЛ-ВО | ДЛИНА | НАПРЯЖЕННОСТЬ | ВИТКИ | СЕЧЕНИЕ | ТОК ОДНОТАКТ | ТОК ДВУХТАКТ | СОПРОТ | НАПРЯЖЕНИЕ | МОЩНОСТЬ | ТЕПЛО
МЕДЬ
0.67 | 2 | 2 | 6 | 30 | 0.70513 | 8.4616 | 4.2308 | 0.051054 | 0.216 | 0.91385 | 13.7077
0.335 | 8 | 2 | 6 | 30 | 0.70513 | 8.4616 | 4.2308 | 0.051054 | 0.216 | 0.91385 | 13.7077
ДРАЙВЕР IR2153-IR2155
| Ion A | Ioff A | ton nS | toff nS | Ucc V | Dt nS | Rg Ω | Qg nC | Ion A | Ioff A | tk nS | РАЗРЕШЕНИЕ
IR2153 | 0.15 | 0.31 | 150 | 100 | 15 | 1000 | 1 | 80 | 0.14851 | 0.30372 | 1052.0645 | НЕЛЬЗЯ
IR2155 | 0.21 | 0.42 | 120 | 70 | 15 | 1000 | 3.3 | 119 | 0.20073 | 0.38447 | 1092.36 | НЕЛЬЗЯ
IR2156 | 0.5 | 0.5 | 150 | 100 | 15 | 1000 | 10 | 110 | 0.375 | 0.375 | 836.6667 | МОЖНО
TL494 + IR2110
Ion A | Ioff A | ton nS | toff nS | Ucc V | ЧАСТОТА, кГц | Rg Ω | Qg nC | Dt nS | Ion A | Ioff A | tk nS | РАЗРЕШЕНИЕ
2 | 2 | 120 | 94 | 15 | 100 | 2.2 | 220 | 500 | 1.5464 | 1.5464 | 498.5333 | МОЖНО
РЕАКТИВНОЕ СОПРОТИВЛЕНИЕ КОНДЕНСАТОРА | [6 empty] | РЕАКТИВНОЕ СОПРОТИВЛЕНИЕ ИНДУКТИВНОСТИ
C µF | F kHz | МОЩНОСТЬ БП | НАПРЯЖЕНИЕ СЕТИ | Xc Ω | РАЗРЕШЕНИЕ |  | L mH | F kHz | XL Ω
4.7 | 20 | 300 | 220 | 1.6931 | МОЖНО |  | 6 | 40 | 1507.9645
СОПРОТИВЛЕНИЕ И МОЩНОСТЬ РЕЗИСТОРА ВЕНТИЛЯТОРА | [5 empty] | АМПЛИТУДА НАПРЯЖЕНИЯ ВТОРИЧНОЙ ОБМОТКИ | [5 empty] | МОЩНОСТЬ УМЗЧ
UIN | UFAN | IFAN | RFAN | PR |  | НАПРЯЖЕНИЕ СЕТИ | ВИТКОВ ПЕРВИЧКИ | ВИТКОВ ВТОРИЧКИ | АМПЛИТУДА ВТОРИЧКИ ПОЛУМОСТ | АМПЛИТУДА ВТОРИЧКИ МОСТ |  | ПИТАНИЕ, ±V | 70
24 | 12 | 0.3 | 40 | 3.6 |  | 220 | 37 | 7 | 30 | 59 |  | НАГРУЗКА | 1.6
ЕМКОСТЬ ГАСЯЩЕГО КОНДЕНСАТОРА |  |  |  |  | ПАРАЛЛЕЛЬНЫЕ РЕЗИСТОРЫ |  |  |  | НАПРЯЖЕНИЕ ДИОДА НЕ МЕНЕЕ | НАПРЯЖЕНИЕ ДИОДА НЕ МЕНЕЕ |  | ПАДЕНИЕ НА ОКОНЕЧНИКЕ | 15
UPOWER | ULOAD | ILOAD | C |  | R1 | R2 | R |  | 75 | 148 |  | МОЩНОСТЬ ТИП | 946 | 34.375 | ТОК
220 | 3.6 | 0.65 | 6.69 |  | 15 | 4.7 | 3.5787 |  |  |  |  | МОЩНОСТЬ МОСТ | 3782 | 68.75
ЗАКОН ОМА
МОЩНОСТЬ
U |  | I |  | P
10 |  | 2 |  | 20
U |  | R |  | P
10 |  | 1 |  | 100
I |  | R |  | P
1 |  | 1 |  | 1
НАПРЯЖЕНИЕ
R |  | I |  | U
10 |  | 2 |  | 20
P |  | I |  | U
10 |  | 1 |  | 10
P |  | R |  | U
10 |  | 1 |  | 3.1623
ТОК
U |  | R |  | I
0.15 |  | 0.01 |  | 15
P |  | U |  | I
10 |  | 1 |  | 10
P |  | R |  | I
10 |  | 1 |  | 3.1623
СОПРОТИВЛЕНИЕ
U |  | I |  | R
10 |  | 2 |  | 5
P |  | I |  | R
10 |  | 1 |  | 10
P |  | U |  | R
10 |  | 10 |  | 10
Note on I17: ЭНЕРГИЯ ЗАТВОРА ЗАВИСИТ ОТ НАПРЯЖЕНИЯ - СМОТРИТЕ ДАТАШНИК

## ШУНТ
ПО ДИАМЕТРУ
МЕДЬ
СЕЧЕНИЕ | КОЛ-ВО | ДЛИНА, см | ПЛОТНОСТЬ ТОКА | ДИАМЕТР ОДНОГО | СУММАРНОЕ СЕЧЕНИЕ | Ω | ТОК | ПАДЕНИЕ | ТЕПЛО
0.5 | 1 | 2 | 15 | 0.8 | 0.5 | 0.00072 | 7.5 | 0.0054 | 0.0405
1.5 | 1 | 5 | 15 | 1.38 | 1.5 | 0.0006 | 22.5 | 0.0135 | 0.30375
СТАЛЬ
СЕЧЕНИЕ | КОЛ-ВО | ДЛИНА, см | ПЛОТНОСТЬ ТОКА | ДИАМЕТР ОДНОГО | СУММАРНОЕ СЕЧЕНИЕ | Ω | ТОК | ПАДЕНИЕ | ТЕПЛО
2.5 | 5 | 10 | 15 | 1.78 | 12.5 | 0.00096 | 187.5 | 0.18 | 33.75
1.5 | 10 | 5 | 10 | 1.38 | 15 | 0.0004 | 150 | 0.06 | 9
КОНСТАНТАН
СЕЧЕНИЕ | КОЛ-ВО | ДЛИНА, см | ПЛОТНОСТЬ ТОКА | ДИАМЕТР ОДНОГО | СУММАРНОЕ СЕЧЕНИЕ | Ω | ТОК | ПАДЕНИЕ | ТЕПЛО
2.5 | 5 | 10 | 15 | 1.78 | 12.5 | 0.004 | 187.5 | 0.75 | 140.625
1.5 | 10 | 5 | 10 | 1.38 | 15 | 0.0016667 | 150 | 0.25 | 37.5
МАНГАНИН
СЕЧЕНИЕ | КОЛ-ВО | ДЛИНА, см | ПЛОТНОСТЬ ТОКА | ДИАМЕТР ОДНОГО | СУММАРНОЕ СЕЧЕНИЕ | Ω | ТОК | ПАДЕНИЕ | ТЕПЛО
2.5 | 5 | 10 | 15 | 1.78 | 12.5 | 0.0036 | 187.5 | 0.675 | 126.5625
1.5 | 10 | 5 | 10 | 1.38 | 15 | 0.0015 | 150 | 0.225 | 33.75
НИХРОМ
СЕЧЕНИЕ | КОЛ-ВО | ДЛИНА, см | ПЛОТНОСТЬ ТОКА | ДИАМЕТР ОДНОГО | СУММАРНОЕ СЕЧЕНИЕ | Ω | ТОК | ПАДЕНИЕ | ТЕПЛО
2.5 | 5 | 10 | 15 | 1.78 | 12.5 | 0.0096 | 187.5 | 1.8 | 337.5
1.5 | 10 | 5 | 10 | 1.38 | 15 | 0.004 | 150 | 0.6 | 90
ПО СЕЧЕНИЮ
МЕДЬ
ДИАМЕТР | КОЛ-ВО | ДЛИНА, см | ПЛОТНОСТЬ ТОКА | СЕЧЕНИЕ ОДНОГО | СУММАРНОЕ СЕЧЕНИЕ | Ω | ТОК | ПАДЕНИЕ | ТЕПЛО
1.78 | 5 | 10 | 20 | 2.49 | 12.45 | 0.00014458 | 249 | 0.036 | 8.964
1.38 | 10 | 5 | 10 | 1.5 | 15 | 6e-05 | 150 | 0.009 | 1.35
СТАЛЬ
ДИАМЕТР | КОЛ-ВО | ДЛИНА, см | ПЛОТНОСТЬ ТОКА | ДИАМЕТР ОДНОГО | СУММАРНОЕ СЕЧЕНИЕ | Ω | ТОК | ПАДЕНИЕ | ТЕПЛО
2.5 | 5 | 10 | 15 | 4.91 | 24.55 | 0.0004888 | 368.25 | 0.18 | 66.285
1.5 | 10 | 5 | 10 | 1.77 | 17.7 | 0.00033898 | 177 | 0.06 | 10.62
КОНСТАНТАН
ДИАМЕТР | КОЛ-ВО | ДЛИНА, см | ПЛОТНОСТЬ ТОКА | ДИАМЕТР ОДНОГО | СУММАРНОЕ СЕЧЕНИЕ | Ω | ТОК | ПАДЕНИЕ | ТЕПЛО
2.5 | 5 | 10 | 15 | 4.91 | 24.55 | 0.0020367 | 368.25 | 0.75 | 276.1875
1.5 | 10 | 5 | 10 | 1.77 | 17.7 | 0.0014124 | 177 | 0.25 | 44.25
МАНГАНИН
ДИАМЕТР | КОЛ-ВО | ДЛИНА, см | ПЛОТНОСТЬ ТОКА | ДИАМЕТР ОДНОГО | СУММАРНОЕ СЕЧЕНИЕ | Ω | ТОК | ПАДЕНИЕ | ТЕПЛО
2.5 | 5 | 10 | 15 | 4.91 | 24.55 | 0.001833 | 368.25 | 0.675 | 248.5687
1.5 | 10 | 5 | 10 | 1.77 | 17.7 | 0.0012712 | 177 | 0.225 | 39.825
НИХРОМ
ДИАМЕТР | КОЛ-ВО | ДЛИНА, см | ПЛОТНОСТЬ ТОКА | ДИАМЕТР ОДНОГО | СУММАРНОЕ СЕЧЕНИЕ | Ω | ТОК | ПАДЕНИЕ | ТЕПЛО
2.5 | 5 | 10 | 15 | 4.91 | 24.55 | 0.004888 | 368.25 | 1.8 | 662.85
1.5 | 10 | 5 | 10 | 1.77 | 17.7 | 0.0033898 | 177 | 0.6 | 106.2

## PL
| R |  | ɑ | [5 empty] | 57.2958
| 1.8125 |  | 0.27586 | 0.72414 | 0.76101 | 1.522 | 87.2056 | 0.99881 | 0.52321 | 3.2852
СОПРОТИВЛЕНИЕ
|  | МЕДИ | ПОС-40 | ПОС-61 | ПОС-90
|  | 0.017 | 0.159 | 0.139 | 0.12
РАЗМЕРЫ ДОРОЖКИ ВСЕ В МИЛЛИМЕТРАХ РАЗМЕРЫ ЛУЖЕНИЯ
ДЛИНА ДОРОЖКИ | ШИРИНА | ТОЛЩИНА | S |  | ШИРИНА | ВЫСОТА | S
50 | 5 | 0.035 | 0.175 |  | 2.5 | 0.5 | 0.85942
ПЛОТНОСТЬ ТОКА | 15
СОПРОТИВЛЕНИЕ |  | ЛУЖЕНАЯ ДОРОЖКА
ДОРОЖКИ | 0.024286 | 0.024286
ЛУЖЕНИЕ ПОС-40 | 0.0092504 | 0.0066988
ЛУЖЕНИЕ ПОС-61 | 0.0080868 | 0.0060667
ЛУЖЕНИЕ ПОС-90 | 0.0069814 | 0.0054226
МАКСИМАЛЬНЫЙ НЕПРЕРЫВНЫЙ ТОК
НЕ ЛУЖЕНАЯ ДОРОЖКА |  |  | 2.625
ЛУЖЕНАЯ ДОРОЖКА |  |  | 15.5163
ПРОДУБЛИРОВАНА ПРОВОДОМ 1,5 кв мм |  |  | 38.0163
ПРОДУБЛИРОВАНА ПРОВОДОМ 2,5 кв мм |  |  | 53.0163
Note on B19: ЗНАЧЕНИЕ ВЗЯТО ИЗ СПРАВОЧНИКА ЭЛЕКТРИКА С ДОПУСКОМ САМОРАЗОГРЕВА ПРОВОДНИКА ДО 65 ГРАДУСОВ
Note on D16: В Sprint-Layout СЧИТАЕТ МАКСИМАЛЬНЫЙ ТОК ИСХОДЯ ИЗ 88 АМПЕР НА 1 КВ ММ - ВИДИМО ДО РАЗРУШЕНИЯ ПРОВОДНИКА

## NCP1397
[5 empty] | 1101.0667 | С РЕЗИСТОРАМИ Rdt 47 кОм И Rg 2.2 Ом ИСПОЛЬЗОВАТЬ МОЖНО.
VBO | 1.04 | 24.038 | 3.5 | 47 |  | С РЕЗИСТОРАМИ Rdt 47 кОм И Rg 2.2 Ом ИСПОЛЬЗОВАТЬ НЕЛЬЗЯ!
IBO | 2.8e-05 | 0.0074142 | 100 | 1126 |  | ДЕДТАЙМ СОСТАВЛЯЕТ 1126nS
Vbulk1 | 265.832 | 254.6077 |  | 1126
Vbulk2 | 241.794 |  |  |  |  | ПИТАНИЕ БОЛЬШОЕ
Rlo | 3371.8541
Rup | 858500
НУМЕРАЦИЯ ЭЛЕМЕНТОВ ИЗ ДАТАШИТА
НОМИНАЛЫ ДЕЛИТЕЛЯ, ВЫВОД 5 |  |  | ДЕДТАЙМ, ВЫВОД 7 |  | МИКРОСХЕМА |  | ТРАНЗИСТОР
СЕТЕВОЕ НАПРЯЖЕНИЕ ВКЛЮЧЕНИЯ | 188 |  | R6 kΩ | Dt, nS | Dt nS | 1126 | Qg nC | 215
СЕТЕВОЕ НАПРЯЖЕНИЕ ВЫКЛЮЧЕНИЯ | 171 |  | 47 | 1126 | Ucc V | 15 | td(on) min | 43
R17, кОм | 858.5 |  |  |  | Rg Ω | 2.2 | td(off) max | 290
R13, кОм | 3.37 |  |  |  | Ion A | 0.46584
[5 empty] | Ioff A | 0.87209
ОБЩЕЕ ВРЕМЯ СОСТАВЛЯЕТ 1101.1 nS , ДЕДТАЙМ СОСТАВЛЯЕТ 1126nS С РЕЗИСТОРАМИ Rdt 47 кОм И Rg 2.2 Ом ИСПОЛЬЗОВАТЬ МОЖНО.

## IR2156
Калькулятор для расчета импульсного источника питания на базе IR2156
Расчет мертвого времени
Желаемое мертвое время: | 1 | мксек
Расчетная емкость конденсатора Ct: | 500 | пФ
Фактическая емкость конденсатора Ct: | 660 | пФ
Фактическое мертвое время: | 1.32 | мксек
Расчет рабочей частоты
Желаемая рабочая частота: | 50 | кГц
Расчетное сопротивление резистора Rt: | 23.7233 | кОм
Фактическое сопротивление резистора Rt: | 33 | кОм
Фактическое значение рабочей частоты: | 34.7512 | кГц
Расчет частоты софт-старта
Желаемая частота софт-старта: | 150 | кГц
Расчетное сопротивление резистора Rss: | 6.8693 | кОм
Фактическое сопротивление резистора Rss: | 12 | кОм
Фактическое значение частоты софт-старта: | 116.7657 | кГц
Расчет продолжительности работы софт-старта
Желаемая продолжительность работы софт-старта: | 1.5 | сек
Расчетная емкость конденсатора Css: | 0.495 | мкФ
Фактическая емкость конденсатора Css: | 0.47 | мкф
Фактическая продолжительность работы софт-старта: | 1.4194 | сек
Расчет сопротивлений нагрузочных резисторов
Выходное напряжение источника питания (одного плеча): | 38 | В
Сопротивление нагрузочных резисторов Rl1 - Rl6 (не менее): | 8.6804 | кОм
Расчет защиты от перегрузки
Номинальное входное сетевое напряжение: | 230 | В
Желаемая долговременная выходная мощность ИИП: | 200 | Вт
Расчетное результирующее сопротивление истоковых резисторов Rcs1, Rcs2, Rcs3: | 0.30492 | Ом
Фактическое сопротивление истокового резистора Rcs1: | 1 | Ом
Фактическое сопротивление истокового резистора Rcs2: | 1 | Ом
Фактическое сопротивление истокового резистора Rcs3: | 0.68 | Ом
Фактическое результирующее сопротивление истоковых резисторов Rcs1, Rcs2, Rcs3: | 0.28814 | Ом
Фактическая выходная мощность срабатывания токовой защиты: | 232.8186 | Вт
Расчет силового трансформатора
Площадь сечения магнитопровода: | 149 | мм2
Желаемое значение амплитуды индукции: | 0.18 | Тл
Расчетное число витков первичной обмотки силового трансформатора: | 43.1855 | Витков
Фактическое число витков первичной обмотки силового трансформатора: | 33 | Витков
Расчетное число витков каждой из двух вторичных обмоток: | 7.7888 | Витков
Фактическое число витков каждой из двух вторичных обмоток: | 8 | Витков
Фактическое выходное напряжение каждого из плеч блока питания (без нагрузки): | 39.0303 | В
Плотность тока: | 7 | А/мм2
Желаемый диаметр провода первичной обмотки: | 0.1 | мм
Желаемый диаметр провода вторичных обмоток: | 0.1 | мм
Необходимое число жил провода первичной обмотки (не менее): | 26.3163 | шт
Необходимое число жил провода вторичных обмоток (не менее): | 60.3081 | шт
by Stelmakh I. (Nem0) 2019

## 2092
ЗАЩИТА ОТ ПЕРЕГРУЗКИ
ПАРАМЕТРЫ ИСПОЛЬЗУЕМЫХ ЭЛЕМЕНТОВ |  |  |  |  | НИЖНЕЕ ПЛЕЧО |  | ВЕРХНЕЕ ПЛЕЧО
НАПРЯЖЕНИЕ ПИТАНИЯ (ЗНАЧЕНИЕ ОДНОЙ ПОЛЯРНОСТИ) | ЖЕЛАЕМЫЙ ТОК ЗАЩИТЫ, А | СОПРОТИВЛЕНИЕ ТРАНЗИСТОРА В ОТКРЫТОМ СОСТОЯНИИ, Ом | ПАДЕНИЕ НА ДИОДЕ D1 | ПРОБИВНОЕ НАПРЯЖЕНИЕ ДИОДА D1 НЕ МЕНЕЕ | R5, кОм | R4, кОм | R3, кОм | R2, кОм
80 | 100 | 0.01 | 0.6 | 160 | 1.96 | 8.04 | 7.5 | 2.5
ВЫБОР РЕАЛЬНЫХ НОМИНАЛОВ
НИЖНЕЕ ПЛЕЧО |  |  |  |  | ВЕРХНЕЕ ПЛЕЧО
R5, кОм | R4, кОм | ПОЛУЧИВШИЙСЯ ТОК ЗАЩИТЫ НИЖНЕГО ПЛЕЧА, А | R5+R4=10кОм |  | R3, кОм | R2, кОм | ПОЛУЧИВШИЙСЯ ТОК ЗАЩИТЫ ВЕРХНЕГО ПЛЕЧА, А | R3+R2=10кОм
2 | 8.2 | 102 | ОТЛИЧНО |  | 7.5 | 2.4 | 100 | ОТЛИЧНО

## STEND
ВЫЧИСЛЕНИЕ ИНДУКТИВНОСТИ |  | ВЫЧИСЛЕНИЕ ВИТКОВ
Кол-во витков тестовое | 30 | Индуктивность тестовая | 20
Индуктивность тестовая | 20 | Кол-во витков тестовое | 30
Кол-во витков требуемое | 90 | Индуктивность требуемая | 180
Индуктивность требуемая | 180 | Кол-во витков требуемое | 90

## INA169
IS | RS | RL kOhm | UOUT | W RS
10 | 0.02 | 50 | 10 | 2

## XL4015_16
R2, k | R1, k | VOUT
25 | 2.2 | 15.4545

## IGBT MOS 1
IGBT VS MOSFET |  | ПЕРВИЧКА
ПАДЕНИЕ НА ПЕРЕХОДЕ | СОПРОТИВЛЕНИЕ ТРАНЗИСТОРА
VCE (SAT) | RDS (ON)
2.5 | 0.03 |  | I | P1 | P2
|  |  | 1 | 2.5 | 0.03
|  |  | 2 | 5 | 0.12
|  |  | 3 | 7.5 | 0.27
|  |  | 4 | 10 | 0.48
|  |  | 5 | 12.5 | 0.75
|  |  | 6 | 15 | 1.08
|  |  | 7 | 17.5 | 1.47
|  |  | 8 | 20 | 1.92
|  |  | 9 | 22.5 | 2.43
|  |  | 10 | 25 | 3
|  |  | 11 | 27.5 | 3.63
|  |  | 12 | 30 | 4.32
|  |  | 13 | 32.5 | 5.07
|  |  | 14 | 35 | 5.88
|  |  | 15 | 37.5 | 6.75
|  |  | 16 | 40 | 7.68
|  |  | 17 | 42.5 | 8.67
|  |  | 18 | 45 | 9.72
|  |  | 19 | 47.5 | 10.83
|  |  | 20 | 50 | 12
|  |  | 21 | 52.5 | 13.23
|  |  | 22 | 55 | 14.52
|  |  | 23 | 57.5 | 15.87
|  |  | 24 | 60 | 17.28
|  |  | 25 | 62.5 | 18.75
|  |  | 26 | 65 | 20.28
|  |  | 27 | 67.5 | 21.87
|  |  | 28 | 70 | 23.52
|  |  | 29 | 72.5 | 25.23
|  |  | 30 | 75 | 27
|  |  | 31 | 77.5 | 28.83
|  |  | 32 | 80 | 30.72
|  |  | 33 | 82.5 | 32.67
|  |  | 34 | 85 | 34.68
|  |  | 35 | 87.5 | 36.75
|  |  | 36 | 90 | 38.88
|  |  | 37 | 92.5 | 41.07
|  |  | 38 | 95 | 43.32
|  |  | 39 | 97.5 | 45.63
|  |  | 40 | 100 | 48
|  |  | 41 | 102.5 | 50.43
|  |  | 42 | 105 | 52.92
|  |  | 43 | 107.5 | 55.47
|  |  | 44 | 110 | 58.08
|  |  | 45 | 112.5 | 60.75
|  |  | 46 | 115 | 63.48
|  |  | 47 | 117.5 | 66.27
|  |  | 48 | 120 | 69.12
|  |  | 49 | 122.5 | 72.03
|  |  | 50 | 125 | 75
|  |  | 51 | 127.5 | 78.03
|  |  | 52 | 130 | 81.12
|  |  | 53 | 132.5 | 84.27
|  |  | 54 | 135 | 87.48
|  |  | 55 | 137.5 | 90.75
|  |  | 56 | 140 | 94.08
|  |  | 57 | 142.5 | 97.47
|  |  | 58 | 145 | 100.92
|  |  | 59 | 147.5 | 104.43
|  |  | 60 | 150 | 108
|  |  | 61 | 152.5 | 111.63
|  |  | 62 | 155 | 115.32
|  |  | 63 | 157.5 | 119.07
|  |  | 64 | 160 | 122.88
|  |  | 65 | 162.5 | 126.75
|  |  | 66 | 165 | 130.68
|  |  | 67 | 167.5 | 134.67
|  |  | 68 | 170 | 138.72
|  |  | 69 | 172.5 | 142.83
|  |  | 70 | 175 | 147
|  |  | 71 | 177.5 | 151.23
|  |  | 72 | 180 | 155.52
|  |  | 73 | 182.5 | 159.87
|  |  | 74 | 185 | 164.28
|  |  | 75 | 187.5 | 168.75
|  |  | 76 | 190 | 173.28
|  |  | 77 | 192.5 | 177.87
|  |  | 78 | 195 | 182.52
|  |  | 79 | 197.5 | 187.23
|  |  | 80 | 200 | 192
|  |  | 81 | 202.5 | 196.83
|  |  | 82 | 205 | 201.72
|  |  | 83 | 207.5 | 206.67
|  |  | 84 | 210 | 211.68
|  |  | 85 | 212.5 | 216.75
|  |  | 86 | 215 | 221.88
|  |  | 87 | 217.5 | 227.07
|  |  | 88 | 220 | 232.32
|  |  | 89 | 222.5 | 237.63
|  |  | 90 | 225 | 243
|  |  | 91 | 227.5 | 248.43
|  |  | 92 | 230 | 253.92
|  |  | 93 | 232.5 | 259.47
|  |  | 94 | 235 | 265.08
|  |  | 95 | 237.5 | 270.75
|  |  | 96 | 240 | 276.48
|  |  | 97 | 242.5 | 282.27
|  |  | 98 | 245 | 288.12
|  |  | 99 | 247.5 | 294.03
|  |  | 100 | 250 | 300
|  |  | 101 | 252.5 | 306.03
|  |  | 102 | 255 | 312.12
|  |  | 103 | 257.5 | 318.27
|  |  | 104 | 260 | 324.48
|  |  | 105 | 262.5 | 330.75
|  |  | 106 | 265 | 337.08
|  |  | 107 | 267.5 | 343.47
|  |  | 108 | 270 | 349.92
|  |  | 109 | 272.5 | 356.43
|  |  | 110 | 275 | 363
|  |  | 111 | 277.5 | 369.63
|  |  | 112 | 280 | 376.32
|  |  | 113 | 282.5 | 383.07
|  |  | 114 | 285 | 389.88
|  |  | 115 | 287.5 | 396.75
|  |  | 116 | 290 | 403.68
|  |  | 117 | 292.5 | 410.67
|  |  | 118 | 295 | 417.72
|  |  | 119 | 297.5 | 424.83
|  |  | 120 | 300 | 432
|  |  | 121 | 302.5 | 439.23
|  |  | 122 | 305 | 446.52
|  |  | 123 | 307.5 | 453.87
|  |  | 124 | 310 | 461.28
|  |  | 125 | 312.5 | 468.75
|  |  | 126 | 315 | 476.28
|  |  | 127 | 317.5 | 483.87
|  |  | 128 | 320 | 491.52
|  |  | 129 | 322.5 | 499.23
|  |  | 130 | 325 | 507
|  |  | 131 | 327.5 | 514.83
|  |  | 132 | 330 | 522.72
|  |  | 133 | 332.5 | 530.67
|  |  | 134 | 335 | 538.68
|  |  | 135 | 337.5 | 546.75
|  |  | 136 | 340 | 554.88
|  |  | 137 | 342.5 | 563.07
|  |  | 138 | 345 | 571.32
|  |  | 139 | 347.5 | 579.63
|  |  | 140 | 350 | 588
|  |  | 141 | 352.5 | 596.43
|  |  | 142 | 355 | 604.92
|  |  | 143 | 357.5 | 613.47
|  |  | 144 | 360 | 622.08
|  |  | 145 | 362.5 | 630.75
|  |  | 146 | 365 | 639.48
|  |  | 147 | 367.5 | 648.27
|  |  | 148 | 370 | 657.12
|  |  | 149 | 372.5 | 666.03
|  |  | 150 | 375 | 675
|  |  | 151 | 377.5 | 684.03
|  |  | 152 | 380 | 693.12
|  |  | 153 | 382.5 | 702.27
|  |  | 154 | 385 | 711.48
|  |  | 155 | 387.5 | 720.75
|  |  | 156 | 390 | 730.08
|  |  | 157 | 392.5 | 739.47
|  |  | 158 | 395 | 748.92
|  |  | 159 | 397.5 | 758.43
|  |  | 160 | 400 | 768
|  |  | 161 | 402.5 | 777.63
|  |  | 162 | 405 | 787.32
|  |  | 163 | 407.5 | 797.07
|  |  | 164 | 410 | 806.88
|  |  | 165 | 412.5 | 816.75
|  |  | 166 | 415 | 826.68
|  |  | 167 | 417.5 | 836.67
|  |  | 168 | 420 | 846.72
|  |  | 169 | 422.5 | 856.83
|  |  | 170 | 425 | 867
|  |  | 171 | 427.5 | 877.23
|  |  | 172 | 430 | 887.52
|  |  | 173 | 432.5 | 897.87
|  |  | 174 | 435 | 908.28
|  |  | 175 | 437.5 | 918.75
|  |  | 176 | 440 | 929.28
|  |  | 177 | 442.5 | 939.87
|  |  | 178 | 445 | 950.52
|  |  | 179 | 447.5 | 961.23
|  |  | 180 | 450 | 972
|  |  | 181 | 452.5 | 982.83
|  |  | 182 | 455 | 993.72
|  |  | 183 | 457.5 | 1004.67
|  |  | 184 | 460 | 1015.68
|  |  | 185 | 462.5 | 1026.75
|  |  | 186 | 465 | 1037.88
|  |  | 187 | 467.5 | 1049.07
|  |  | 188 | 470 | 1060.32
|  |  | 189 | 472.5 | 1071.63
|  |  | 190 | 475 | 1083
|  |  | 191 | 477.5 | 1094.43
|  |  | 192 | 480 | 1105.92
|  |  | 193 | 482.5 | 1117.47
|  |  | 194 | 485 | 1129.08
|  |  | 195 | 487.5 | 1140.75
|  |  | 196 | 490 | 1152.48
|  |  | 197 | 492.5 | 1164.27
|  |  | 198 | 495 | 1176.12
|  |  | 199 | 497.5 | 1188.03
|  |  | 200 | 500 | 1200
|  |  | 201 | 502.5 | 1212.03
|  |  | 202 | 505 | 1224.12
|  |  | 203 | 507.5 | 1236.27
|  |  | 204 | 510 | 1248.48
|  |  | 205 | 512.5 | 1260.75
|  |  | 206 | 515 | 1273.08
|  |  | 207 | 517.5 | 1285.47
|  |  | 208 | 520 | 1297.92
|  |  | 209 | 522.5 | 1310.43
|  |  | 210 | 525 | 1323
|  |  | 211 | 527.5 | 1335.63
|  |  | 212 | 530 | 1348.32
|  |  | 213 | 532.5 | 1361.07
|  |  | 214 | 535 | 1373.88
|  |  | 215 | 537.5 | 1386.75
|  |  | 216 | 540 | 1399.68
|  |  | 217 | 542.5 | 1412.67
|  |  | 218 | 545 | 1425.72
|  |  | 219 | 547.5 | 1438.83
|  |  | 220 | 550 | 1452
|  |  | 221 | 552.5 | 1465.23
|  |  | 222 | 555 | 1478.52
|  |  | 223 | 557.5 | 1491.87
|  |  | 224 | 560 | 1505.28
|  |  | 225 | 562.5 | 1518.75
|  |  | 226 | 565 | 1532.28
|  |  | 227 | 567.5 | 1545.87
|  |  | 228 | 570 | 1559.52
|  |  | 229 | 572.5 | 1573.23
|  |  | 230 | 575 | 1587
|  |  | 231 | 577.5 | 1600.83
|  |  | 232 | 580 | 1614.72
|  |  | 233 | 582.5 | 1628.67
|  |  | 234 | 585 | 1642.68
|  |  | 235 | 587.5 | 1656.75
|  |  | 236 | 590 | 1670.88
|  |  | 237 | 592.5 | 1685.07
|  |  | 238 | 595 | 1699.32
|  |  | 239 | 597.5 | 1713.63
|  |  | 240 | 600 | 1728
|  |  | 241 | 602.5 | 1742.43
|  |  | 242 | 605 | 1756.92
|  |  | 243 | 607.5 | 1771.47
|  |  | 244 | 610 | 1786.08
|  |  | 245 | 612.5 | 1800.75
|  |  | 246 | 615 | 1815.48
|  |  | 247 | 617.5 | 1830.27
|  |  | 248 | 620 | 1845.12
|  |  | 249 | 622.5 | 1860.03
|  |  | 250 | 625 | 1875
|  |  | 251 | 627.5 | 1890.03
|  |  | 252 | 630 | 1905.12
|  |  | 253 | 632.5 | 1920.27
|  |  | 254 | 635 | 1935.48
|  |  | 255 | 637.5 | 1950.75
|  |  | 256 | 640 | 1966.08
|  |  | 257 | 642.5 | 1981.47
|  |  | 258 | 645 | 1996.92
|  |  | 259 | 647.5 | 2012.43
|  |  | 260 | 650 | 2028
|  |  | 261 | 652.5 | 2043.63
|  |  | 262 | 655 | 2059.32
|  |  | 263 | 657.5 | 2075.07
|  |  | 264 | 660 | 2090.88
|  |  | 265 | 662.5 | 2106.75
|  |  | 266 | 665 | 2122.68
|  |  | 267 | 667.5 | 2138.67
|  |  | 268 | 670 | 2154.72
|  |  | 269 | 672.5 | 2170.83
|  |  | 270 | 675 | 2187
|  |  | 271 | 677.5 | 2203.23
|  |  | 272 | 680 | 2219.52
|  |  | 273 | 682.5 | 2235.87
|  |  | 274 | 685 | 2252.28
|  |  | 275 | 687.5 | 2268.75
|  |  | 276 | 690 | 2285.28
|  |  | 277 | 692.5 | 2301.87
|  |  | 278 | 695 | 2318.52
|  |  | 279 | 697.5 | 2335.23
|  |  | 280 | 700 | 2352
|  |  | 281 | 702.5 | 2368.83
|  |  | 282 | 705 | 2385.72
|  |  | 283 | 707.5 | 2402.67
|  |  | 284 | 710 | 2419.68
|  |  | 285 | 712.5 | 2436.75
|  |  | 286 | 715 | 2453.88
|  |  | 287 | 717.5 | 2471.07
|  |  | 288 | 720 | 2488.32
|  |  | 289 | 722.5 | 2505.63
|  |  | 290 | 725 | 2523
|  |  | 291 | 727.5 | 2540.43
|  |  | 292 | 730 | 2557.92
|  |  | 293 | 732.5 | 2575.47
|  |  | 294 | 735 | 2593.08
|  |  | 295 | 737.5 | 2610.75
|  |  | 296 | 740 | 2628.48
|  |  | 297 | 742.5 | 2646.27
|  |  | 298 | 745 | 2664.12
|  |  | 299 | 747.5 | 2682.03
|  |  | 300 | 750 | 2700
|  |  | 301 | 752.5 | 2718.03
|  |  | 302 | 755 | 2736.12
|  |  | 303 | 757.5 | 2754.27

## IGBT MOS 2
IGBT VS MOSFET |  | ПЕРВИЧКА
ПАДЕНИЕ НА ПЕРЕХОДЕ | СОПРОТИВЛЕНИЕ ТРАНЗИСТОРА
VCE (SAT) | RDS (ON)
1.9 | 0.06 |  | I | P1 | P2
|  |  | 1 | 1.9 | 0.06
|  |  | 2 | 3.8 | 0.24
|  |  | 3 | 5.7 | 0.54
|  |  | 4 | 7.6 | 0.96
|  |  | 5 | 9.5 | 1.5
|  |  | 6 | 11.4 | 2.16
|  |  | 7 | 13.3 | 2.94
|  |  | 8 | 15.2 | 3.84
|  |  | 9 | 17.1 | 4.86
|  |  | 10 | 19 | 6
|  |  | 11 | 20.9 | 7.26
|  |  | 12 | 22.8 | 8.64
|  |  | 13 | 24.7 | 10.14
|  |  | 14 | 26.6 | 11.76
|  |  | 15 | 28.5 | 13.5
|  |  | 16 | 30.4 | 15.36
|  |  | 17 | 32.3 | 17.34
|  |  | 18 | 34.2 | 19.44
|  |  | 19 | 36.1 | 21.66
|  |  | 20 | 38 | 24
|  |  | 21 | 39.9 | 26.46
|  |  | 22 | 41.8 | 29.04
|  |  | 23 | 43.7 | 31.74
|  |  | 24 | 45.6 | 34.56
|  |  | 25 | 47.5 | 37.5
|  |  | 26 | 49.4 | 40.56
|  |  | 27 | 51.3 | 43.74
|  |  | 28 | 53.2 | 47.04
|  |  | 29 | 55.1 | 50.46
|  |  | 30 | 57 | 54
|  |  | 31 | 58.9 | 57.66
|  |  | 32 | 60.8 | 61.44
|  |  | 33 | 62.7 | 65.34
|  |  | 34 | 64.6 | 69.36
|  |  | 35 | 66.5 | 73.5
|  |  | 36 | 68.4 | 77.76
|  |  | 37 | 70.3 | 82.14
|  |  | 38 | 72.2 | 86.64
|  |  | 39 | 74.1 | 91.26
|  |  | 40 | 76 | 96
|  |  | 41 | 77.9 | 100.86
|  |  | 42 | 79.8 | 105.84
|  |  | 43 | 81.7 | 110.94
|  |  | 44 | 83.6 | 116.16
|  |  | 45 | 85.5 | 121.5
|  |  | 46 | 87.4 | 126.96
|  |  | 47 | 89.3 | 132.54
|  |  | 48 | 91.2 | 138.24
|  |  | 49 | 93.1 | 144.06
|  |  | 50 | 95 | 150
|  |  | 51 | 96.9 | 156.06
|  |  | 52 | 98.8 | 162.24
|  |  | 53 | 100.7 | 168.54
|  |  | 54 | 102.6 | 174.96
|  |  | 55 | 104.5 | 181.5
|  |  | 56 | 106.4 | 188.16
|  |  | 57 | 108.3 | 194.94
|  |  | 58 | 110.2 | 201.84
|  |  | 59 | 112.1 | 208.86
|  |  | 60 | 114 | 216
|  |  | 61 | 115.9 | 223.26
|  |  | 62 | 117.8 | 230.64
|  |  | 63 | 119.7 | 238.14
|  |  | 64 | 121.6 | 245.76
|  |  | 65 | 123.5 | 253.5
|  |  | 66 | 125.4 | 261.36
|  |  | 67 | 127.3 | 269.34
|  |  | 68 | 129.2 | 277.44
|  |  | 69 | 131.1 | 285.66
|  |  | 70 | 133 | 294
|  |  | 71 | 134.9 | 302.46
|  |  | 72 | 136.8 | 311.04
|  |  | 73 | 138.7 | 319.74
|  |  | 74 | 140.6 | 328.56
|  |  | 75 | 142.5 | 337.5
|  |  | 76 | 144.4 | 346.56
|  |  | 77 | 146.3 | 355.74
|  |  | 78 | 148.2 | 365.04
|  |  | 79 | 150.1 | 374.46
|  |  | 80 | 152 | 384
|  |  | 81 | 153.9 | 393.66
|  |  | 82 | 155.8 | 403.44
|  |  | 83 | 157.7 | 413.34
|  |  | 84 | 159.6 | 423.36
|  |  | 85 | 161.5 | 433.5
|  |  | 86 | 163.4 | 443.76
|  |  | 87 | 165.3 | 454.14
|  |  | 88 | 167.2 | 464.64
|  |  | 89 | 169.1 | 475.26
|  |  | 90 | 171 | 486
|  |  | 91 | 172.9 | 496.86
|  |  | 92 | 174.8 | 507.84
|  |  | 93 | 176.7 | 518.94
|  |  | 94 | 178.6 | 530.16
|  |  | 95 | 180.5 | 541.5
|  |  | 96 | 182.4 | 552.96
|  |  | 97 | 184.3 | 564.54
|  |  | 98 | 186.2 | 576.24
|  |  | 99 | 188.1 | 588.06
|  |  | 100 | 190 | 600
|  |  | 101 | 191.9 | 612.06
|  |  | 102 | 193.8 | 624.24
|  |  | 103 | 195.7 | 636.54
|  |  | 104 | 197.6 | 648.96
|  |  | 105 | 199.5 | 661.5
|  |  | 106 | 201.4 | 674.16
|  |  | 107 | 203.3 | 686.94
|  |  | 108 | 205.2 | 699.84
|  |  | 109 | 207.1 | 712.86
|  |  | 110 | 209 | 726
|  |  | 111 | 210.9 | 739.26
|  |  | 112 | 212.8 | 752.64
|  |  | 113 | 214.7 | 766.14
|  |  | 114 | 216.6 | 779.76
|  |  | 115 | 218.5 | 793.5
|  |  | 116 | 220.4 | 807.36
|  |  | 117 | 222.3 | 821.34
|  |  | 118 | 224.2 | 835.44
|  |  | 119 | 226.1 | 849.66
|  |  | 120 | 228 | 864
|  |  | 121 | 229.9 | 878.46
|  |  | 122 | 231.8 | 893.04
|  |  | 123 | 233.7 | 907.74
|  |  | 124 | 235.6 | 922.56
|  |  | 125 | 237.5 | 937.5
|  |  | 126 | 239.4 | 952.56
|  |  | 127 | 241.3 | 967.74
|  |  | 128 | 243.2 | 983.04
|  |  | 129 | 245.1 | 998.46
|  |  | 130 | 247 | 1014
|  |  | 131 | 248.9 | 1029.66
|  |  | 132 | 250.8 | 1045.44
|  |  | 133 | 252.7 | 1061.34
|  |  | 134 | 254.6 | 1077.36
|  |  | 135 | 256.5 | 1093.5
|  |  | 136 | 258.4 | 1109.76
|  |  | 137 | 260.3 | 1126.14
|  |  | 138 | 262.2 | 1142.64
|  |  | 139 | 264.1 | 1159.26
|  |  | 140 | 266 | 1176
|  |  | 141 | 267.9 | 1192.86
|  |  | 142 | 269.8 | 1209.84
|  |  | 143 | 271.7 | 1226.94
|  |  | 144 | 273.6 | 1244.16
|  |  | 145 | 275.5 | 1261.5
|  |  | 146 | 277.4 | 1278.96
|  |  | 147 | 279.3 | 1296.54
|  |  | 148 | 281.2 | 1314.24
|  |  | 149 | 283.1 | 1332.06
|  |  | 150 | 285 | 1350
|  |  | 151 | 286.9 | 1368.06
|  |  | 152 | 288.8 | 1386.24
|  |  | 153 | 290.7 | 1404.54
|  |  | 154 | 292.6 | 1422.96
|  |  | 155 | 294.5 | 1441.5
|  |  | 156 | 296.4 | 1460.16
|  |  | 157 | 298.3 | 1478.94
|  |  | 158 | 300.2 | 1497.84
|  |  | 159 | 302.1 | 1516.86
|  |  | 160 | 304 | 1536
|  |  | 161 | 305.9 | 1555.26
|  |  | 162 | 307.8 | 1574.64
|  |  | 163 | 309.7 | 1594.14
|  |  | 164 | 311.6 | 1613.76
|  |  | 165 | 313.5 | 1633.5
|  |  | 166 | 315.4 | 1653.36
|  |  | 167 | 317.3 | 1673.34
|  |  | 168 | 319.2 | 1693.44
|  |  | 169 | 321.1 | 1713.66
|  |  | 170 | 323 | 1734
|  |  | 171 | 324.9 | 1754.46
|  |  | 172 | 326.8 | 1775.04
|  |  | 173 | 328.7 | 1795.74
|  |  | 174 | 330.6 | 1816.56
|  |  | 175 | 332.5 | 1837.5
|  |  | 176 | 334.4 | 1858.56
|  |  | 177 | 336.3 | 1879.74
|  |  | 178 | 338.2 | 1901.04
|  |  | 179 | 340.1 | 1922.46
|  |  | 180 | 342 | 1944
|  |  | 181 | 343.9 | 1965.66
|  |  | 182 | 345.8 | 1987.44
|  |  | 183 | 347.7 | 2009.34
|  |  | 184 | 349.6 | 2031.36
|  |  | 185 | 351.5 | 2053.5
|  |  | 186 | 353.4 | 2075.76
|  |  | 187 | 355.3 | 2098.14
|  |  | 188 | 357.2 | 2120.64
|  |  | 189 | 359.1 | 2143.26
|  |  | 190 | 361 | 2166
|  |  | 191 | 362.9 | 2188.86
|  |  | 192 | 364.8 | 2211.84
|  |  | 193 | 366.7 | 2234.94
|  |  | 194 | 368.6 | 2258.16
|  |  | 195 | 370.5 | 2281.5
|  |  | 196 | 372.4 | 2304.96
|  |  | 197 | 374.3 | 2328.54
|  |  | 198 | 376.2 | 2352.24
|  |  | 199 | 378.1 | 2376.06
|  |  | 200 | 380 | 2400
|  |  | 201 | 381.9 | 2424.06
|  |  | 202 | 383.8 | 2448.24
|  |  | 203 | 385.7 | 2472.54
|  |  | 204 | 387.6 | 2496.96
|  |  | 205 | 389.5 | 2521.5
|  |  | 206 | 391.4 | 2546.16
|  |  | 207 | 393.3 | 2570.94
|  |  | 208 | 395.2 | 2595.84
|  |  | 209 | 397.1 | 2620.86
|  |  | 210 | 399 | 2646
|  |  | 211 | 400.9 | 2671.26
|  |  | 212 | 402.8 | 2696.64
|  |  | 213 | 404.7 | 2722.14
|  |  | 214 | 406.6 | 2747.76
|  |  | 215 | 408.5 | 2773.5
|  |  | 216 | 410.4 | 2799.36
|  |  | 217 | 412.3 | 2825.34
|  |  | 218 | 414.2 | 2851.44
|  |  | 219 | 416.1 | 2877.66
|  |  | 220 | 418 | 2904
|  |  | 221 | 419.9 | 2930.46
|  |  | 222 | 421.8 | 2957.04
|  |  | 223 | 423.7 | 2983.74
|  |  | 224 | 425.6 | 3010.56
|  |  | 225 | 427.5 | 3037.5
|  |  | 226 | 429.4 | 3064.56
|  |  | 227 | 431.3 | 3091.74
|  |  | 228 | 433.2 | 3119.04
|  |  | 229 | 435.1 | 3146.46
|  |  | 230 | 437 | 3174
|  |  | 231 | 438.9 | 3201.66
|  |  | 232 | 440.8 | 3229.44
|  |  | 233 | 442.7 | 3257.34
|  |  | 234 | 444.6 | 3285.36
|  |  | 235 | 446.5 | 3313.5
|  |  | 236 | 448.4 | 3341.76
|  |  | 237 | 450.3 | 3370.14
|  |  | 238 | 452.2 | 3398.64
|  |  | 239 | 454.1 | 3427.26
|  |  | 240 | 456 | 3456
|  |  | 241 | 457.9 | 3484.86
|  |  | 242 | 459.8 | 3513.84
|  |  | 243 | 461.7 | 3542.94
|  |  | 244 | 463.6 | 3572.16
|  |  | 245 | 465.5 | 3601.5
|  |  | 246 | 467.4 | 3630.96
|  |  | 247 | 469.3 | 3660.54
|  |  | 248 | 471.2 | 3690.24
|  |  | 249 | 473.1 | 3720.06
|  |  | 250 | 475 | 3750
|  |  | 251 | 476.9 | 3780.06
|  |  | 252 | 478.8 | 3810.24
|  |  | 253 | 480.7 | 3840.54
|  |  | 254 | 482.6 | 3870.96
|  |  | 255 | 484.5 | 3901.5
|  |  | 256 | 486.4 | 3932.16
|  |  | 257 | 488.3 | 3962.94
|  |  | 258 | 490.2 | 3993.84
|  |  | 259 | 492.1 | 4024.86
|  |  | 260 | 494 | 4056
|  |  | 261 | 495.9 | 4087.26
|  |  | 262 | 497.8 | 4118.64
|  |  | 263 | 499.7 | 4150.14
|  |  | 264 | 501.6 | 4181.76
|  |  | 265 | 503.5 | 4213.5
|  |  | 266 | 505.4 | 4245.36
|  |  | 267 | 507.3 | 4277.34
|  |  | 268 | 509.2 | 4309.44
|  |  | 269 | 511.1 | 4341.66
|  |  | 270 | 513 | 4374
|  |  | 271 | 514.9 | 4406.46
|  |  | 272 | 516.8 | 4439.04
|  |  | 273 | 518.7 | 4471.74
|  |  | 274 | 520.6 | 4504.56
|  |  | 275 | 522.5 | 4537.5
|  |  | 276 | 524.4 | 4570.56
|  |  | 277 | 526.3 | 4603.74
|  |  | 278 | 528.2 | 4637.04
|  |  | 279 | 530.1 | 4670.46
|  |  | 280 | 532 | 4704
|  |  | 281 | 533.9 | 4737.66
|  |  | 282 | 535.8 | 4771.44
|  |  | 283 | 537.7 | 4805.34
|  |  | 284 | 539.6 | 4839.36
|  |  | 285 | 541.5 | 4873.5
|  |  | 286 | 543.4 | 4907.76
|  |  | 287 | 545.3 | 4942.14
|  |  | 288 | 547.2 | 4976.64
|  |  | 289 | 549.1 | 5011.26
|  |  | 290 | 551 | 5046
|  |  | 291 | 552.9 | 5080.86
|  |  | 292 | 554.8 | 5115.84
|  |  | 293 | 556.7 | 5150.94
|  |  | 294 | 558.6 | 5186.16
|  |  | 295 | 560.5 | 5221.5
|  |  | 296 | 562.4 | 5256.96
|  |  | 297 | 564.3 | 5292.54
|  |  | 298 | 566.2 | 5328.24
|  |  | 299 | 568.1 | 5364.06
|  |  | 300 | 570 | 5400
|  |  | 301 | 571.9 | 5436.06
|  |  | 302 | 573.8 | 5472.24
|  |  | 303 | 575.7 | 5508.54

## VD MOS 1
VD VS MOSFET |  | ВТОРИЧКА
ПАДЕНИЕ НА ПЕРЕХОДЕ | СОПРОТИВЛЕНИЕ ТРАНЗИСТОРА
VSD | RDS (ON)
0.8 | 0.005 |  | I | P1 | P2
|  |  | 1 | 0.8 | 0.005
|  |  | 2 | 1.6 | 0.02
|  |  | 3 | 2.4 | 0.045
|  |  | 4 | 3.2 | 0.08
|  |  | 5 | 4 | 0.125
|  |  | 6 | 4.8 | 0.18
|  |  | 7 | 5.6 | 0.245
|  |  | 8 | 6.4 | 0.32
|  |  | 9 | 7.2 | 0.405
|  |  | 10 | 8 | 0.5
|  |  | 11 | 8.8 | 0.605
|  |  | 12 | 9.6 | 0.72
|  |  | 13 | 10.4 | 0.845
|  |  | 14 | 11.2 | 0.98
|  |  | 15 | 12 | 1.125
|  |  | 16 | 12.8 | 1.28
|  |  | 17 | 13.6 | 1.445
|  |  | 18 | 14.4 | 1.62
|  |  | 19 | 15.2 | 1.805
|  |  | 20 | 16 | 2
|  |  | 21 | 16.8 | 2.205
|  |  | 22 | 17.6 | 2.42
|  |  | 23 | 18.4 | 2.645
|  |  | 24 | 19.2 | 2.88
|  |  | 25 | 20 | 3.125
|  |  | 26 | 20.8 | 3.38
|  |  | 27 | 21.6 | 3.645
|  |  | 28 | 22.4 | 3.92
|  |  | 29 | 23.2 | 4.205
|  |  | 30 | 24 | 4.5
|  |  | 31 | 24.8 | 4.805
|  |  | 32 | 25.6 | 5.12
|  |  | 33 | 26.4 | 5.445
|  |  | 34 | 27.2 | 5.78
|  |  | 35 | 28 | 6.125
|  |  | 36 | 28.8 | 6.48
|  |  | 37 | 29.6 | 6.845
|  |  | 38 | 30.4 | 7.22
|  |  | 39 | 31.2 | 7.605
|  |  | 40 | 32 | 8
|  |  | 41 | 32.8 | 8.405
|  |  | 42 | 33.6 | 8.82
|  |  | 43 | 34.4 | 9.245
|  |  | 44 | 35.2 | 9.68
|  |  | 45 | 36 | 10.125
|  |  | 46 | 36.8 | 10.58
|  |  | 47 | 37.6 | 11.045
|  |  | 48 | 38.4 | 11.52
|  |  | 49 | 39.2 | 12.005
|  |  | 50 | 40 | 12.5
|  |  | 51 | 40.8 | 13.005
|  |  | 52 | 41.6 | 13.52
|  |  | 53 | 42.4 | 14.045
|  |  | 54 | 43.2 | 14.58
|  |  | 55 | 44 | 15.125
|  |  | 56 | 44.8 | 15.68
|  |  | 57 | 45.6 | 16.245
|  |  | 58 | 46.4 | 16.82
|  |  | 59 | 47.2 | 17.405
|  |  | 60 | 48 | 18
|  |  | 61 | 48.8 | 18.605
|  |  | 62 | 49.6 | 19.22
|  |  | 63 | 50.4 | 19.845
|  |  | 64 | 51.2 | 20.48
|  |  | 65 | 52 | 21.125
|  |  | 66 | 52.8 | 21.78
|  |  | 67 | 53.6 | 22.445
|  |  | 68 | 54.4 | 23.12
|  |  | 69 | 55.2 | 23.805
|  |  | 70 | 56 | 24.5
|  |  | 71 | 56.8 | 25.205
|  |  | 72 | 57.6 | 25.92
|  |  | 73 | 58.4 | 26.645
|  |  | 74 | 59.2 | 27.38
|  |  | 75 | 60 | 28.125
|  |  | 76 | 60.8 | 28.88
|  |  | 77 | 61.6 | 29.645
|  |  | 78 | 62.4 | 30.42
|  |  | 79 | 63.2 | 31.205
|  |  | 80 | 64 | 32
|  |  | 81 | 64.8 | 32.805
|  |  | 82 | 65.6 | 33.62
|  |  | 83 | 66.4 | 34.445
|  |  | 84 | 67.2 | 35.28
|  |  | 85 | 68 | 36.125
|  |  | 86 | 68.8 | 36.98
|  |  | 87 | 69.6 | 37.845
|  |  | 88 | 70.4 | 38.72
|  |  | 89 | 71.2 | 39.605
|  |  | 90 | 72 | 40.5
|  |  | 91 | 72.8 | 41.405
|  |  | 92 | 73.6 | 42.32
|  |  | 93 | 74.4 | 43.245
|  |  | 94 | 75.2 | 44.18
|  |  | 95 | 76 | 45.125
|  |  | 96 | 76.8 | 46.08
|  |  | 97 | 77.6 | 47.045
|  |  | 98 | 78.4 | 48.02
|  |  | 99 | 79.2 | 49.005
|  |  | 100 | 80 | 50
|  |  | 101 | 80.8 | 51.005
|  |  | 102 | 81.6 | 52.02
|  |  | 103 | 82.4 | 53.045
|  |  | 104 | 83.2 | 54.08
|  |  | 105 | 84 | 55.125
|  |  | 106 | 84.8 | 56.18
|  |  | 107 | 85.6 | 57.245
|  |  | 108 | 86.4 | 58.32
|  |  | 109 | 87.2 | 59.405
|  |  | 110 | 88 | 60.5
|  |  | 111 | 88.8 | 61.605
|  |  | 112 | 89.6 | 62.72
|  |  | 113 | 90.4 | 63.845
|  |  | 114 | 91.2 | 64.98
|  |  | 115 | 92 | 66.125
|  |  | 116 | 92.8 | 67.28
|  |  | 117 | 93.6 | 68.445
|  |  | 118 | 94.4 | 69.62
|  |  | 119 | 95.2 | 70.805
|  |  | 120 | 96 | 72
|  |  | 121 | 96.8 | 73.205
|  |  | 122 | 97.6 | 74.42
|  |  | 123 | 98.4 | 75.645
|  |  | 124 | 99.2 | 76.88
|  |  | 125 | 100 | 78.125
|  |  | 126 | 100.8 | 79.38
|  |  | 127 | 101.6 | 80.645
|  |  | 128 | 102.4 | 81.92
|  |  | 129 | 103.2 | 83.205
|  |  | 130 | 104 | 84.5
|  |  | 131 | 104.8 | 85.805
|  |  | 132 | 105.6 | 87.12
|  |  | 133 | 106.4 | 88.445
|  |  | 134 | 107.2 | 89.78
|  |  | 135 | 108 | 91.125
|  |  | 136 | 108.8 | 92.48
|  |  | 137 | 109.6 | 93.845
|  |  | 138 | 110.4 | 95.22
|  |  | 139 | 111.2 | 96.605
|  |  | 140 | 112 | 98
|  |  | 141 | 112.8 | 99.405
|  |  | 142 | 113.6 | 100.82
|  |  | 143 | 114.4 | 102.245
|  |  | 144 | 115.2 | 103.68
|  |  | 145 | 116 | 105.125
|  |  | 146 | 116.8 | 106.58
|  |  | 147 | 117.6 | 108.045
|  |  | 148 | 118.4 | 109.52
|  |  | 149 | 119.2 | 111.005
|  |  | 150 | 120 | 112.5
|  |  | 151 | 120.8 | 114.005
|  |  | 152 | 121.6 | 115.52
|  |  | 153 | 122.4 | 117.045
|  |  | 154 | 123.2 | 118.58
|  |  | 155 | 124 | 120.125
|  |  | 156 | 124.8 | 121.68
|  |  | 157 | 125.6 | 123.245
|  |  | 158 | 126.4 | 124.82
|  |  | 159 | 127.2 | 126.405
|  |  | 160 | 128 | 128
|  |  | 161 | 128.8 | 129.605
|  |  | 162 | 129.6 | 131.22
|  |  | 163 | 130.4 | 132.845
|  |  | 164 | 131.2 | 134.48
|  |  | 165 | 132 | 136.125
|  |  | 166 | 132.8 | 137.78
|  |  | 167 | 133.6 | 139.445
|  |  | 168 | 134.4 | 141.12
|  |  | 169 | 135.2 | 142.805
|  |  | 170 | 136 | 144.5
|  |  | 171 | 136.8 | 146.205
|  |  | 172 | 137.6 | 147.92
|  |  | 173 | 138.4 | 149.645
|  |  | 174 | 139.2 | 151.38
|  |  | 175 | 140 | 153.125
|  |  | 176 | 140.8 | 154.88
|  |  | 177 | 141.6 | 156.645
|  |  | 178 | 142.4 | 158.42
|  |  | 179 | 143.2 | 160.205
|  |  | 180 | 144 | 162
|  |  | 181 | 144.8 | 163.805
|  |  | 182 | 145.6 | 165.62
|  |  | 183 | 146.4 | 167.445
|  |  | 184 | 147.2 | 169.28
|  |  | 185 | 148 | 171.125
|  |  | 186 | 148.8 | 172.98
|  |  | 187 | 149.6 | 174.845
|  |  | 188 | 150.4 | 176.72
|  |  | 189 | 151.2 | 178.605
|  |  | 190 | 152 | 180.5
|  |  | 191 | 152.8 | 182.405
|  |  | 192 | 153.6 | 184.32
|  |  | 193 | 154.4 | 186.245
|  |  | 194 | 155.2 | 188.18
|  |  | 195 | 156 | 190.125
|  |  | 196 | 156.8 | 192.08
|  |  | 197 | 157.6 | 194.045
|  |  | 198 | 158.4 | 196.02
|  |  | 199 | 159.2 | 198.005
|  |  | 200 | 160 | 200
|  |  | 201 | 160.8 | 202.005
|  |  | 202 | 161.6 | 204.02
|  |  | 203 | 162.4 | 206.045
|  |  | 204 | 163.2 | 208.08
|  |  | 205 | 164 | 210.125
|  |  | 206 | 164.8 | 212.18
|  |  | 207 | 165.6 | 214.245
|  |  | 208 | 166.4 | 216.32
|  |  | 209 | 167.2 | 218.405
|  |  | 210 | 168 | 220.5
|  |  | 211 | 168.8 | 222.605
|  |  | 212 | 169.6 | 224.72
|  |  | 213 | 170.4 | 226.845
|  |  | 214 | 171.2 | 228.98
|  |  | 215 | 172 | 231.125
|  |  | 216 | 172.8 | 233.28
|  |  | 217 | 173.6 | 235.445
|  |  | 218 | 174.4 | 237.62
|  |  | 219 | 175.2 | 239.805
|  |  | 220 | 176 | 242
|  |  | 221 | 176.8 | 244.205
|  |  | 222 | 177.6 | 246.42
|  |  | 223 | 178.4 | 248.645
|  |  | 224 | 179.2 | 250.88
|  |  | 225 | 180 | 253.125
|  |  | 226 | 180.8 | 255.38
|  |  | 227 | 181.6 | 257.645
|  |  | 228 | 182.4 | 259.92
|  |  | 229 | 183.2 | 262.205
|  |  | 230 | 184 | 264.5
|  |  | 231 | 184.8 | 266.805
|  |  | 232 | 185.6 | 269.12
|  |  | 233 | 186.4 | 271.445
|  |  | 234 | 187.2 | 273.78
|  |  | 235 | 188 | 276.125
|  |  | 236 | 188.8 | 278.48
|  |  | 237 | 189.6 | 280.845
|  |  | 238 | 190.4 | 283.22
|  |  | 239 | 191.2 | 285.605
|  |  | 240 | 192 | 288
|  |  | 241 | 192.8 | 290.405
|  |  | 242 | 193.6 | 292.82
|  |  | 243 | 194.4 | 295.245
|  |  | 244 | 195.2 | 297.68
|  |  | 245 | 196 | 300.125
|  |  | 246 | 196.8 | 302.58
|  |  | 247 | 197.6 | 305.045
|  |  | 248 | 198.4 | 307.52
|  |  | 249 | 199.2 | 310.005
|  |  | 250 | 200 | 312.5
|  |  | 251 | 200.8 | 315.005
|  |  | 252 | 201.6 | 317.52
|  |  | 253 | 202.4 | 320.045
|  |  | 254 | 203.2 | 322.58
|  |  | 255 | 204 | 325.125
|  |  | 256 | 204.8 | 327.68
|  |  | 257 | 205.6 | 330.245
|  |  | 258 | 206.4 | 332.82
|  |  | 259 | 207.2 | 335.405
|  |  | 260 | 208 | 338
|  |  | 261 | 208.8 | 340.605
|  |  | 262 | 209.6 | 343.22
|  |  | 263 | 210.4 | 345.845
|  |  | 264 | 211.2 | 348.48
|  |  | 265 | 212 | 351.125
|  |  | 266 | 212.8 | 353.78
|  |  | 267 | 213.6 | 356.445
|  |  | 268 | 214.4 | 359.12
|  |  | 269 | 215.2 | 361.805
|  |  | 270 | 216 | 364.5
|  |  | 271 | 216.8 | 367.205
|  |  | 272 | 217.6 | 369.92
|  |  | 273 | 218.4 | 372.645
|  |  | 274 | 219.2 | 375.38
|  |  | 275 | 220 | 378.125
|  |  | 276 | 220.8 | 380.88
|  |  | 277 | 221.6 | 383.645
|  |  | 278 | 222.4 | 386.42
|  |  | 279 | 223.2 | 389.205
|  |  | 280 | 224 | 392
|  |  | 281 | 224.8 | 394.805
|  |  | 282 | 225.6 | 397.62
|  |  | 283 | 226.4 | 400.445
|  |  | 284 | 227.2 | 403.28
|  |  | 285 | 228 | 406.125
|  |  | 286 | 228.8 | 408.98
|  |  | 287 | 229.6 | 411.845
|  |  | 288 | 230.4 | 414.72
|  |  | 289 | 231.2 | 417.605
|  |  | 290 | 232 | 420.5
|  |  | 291 | 232.8 | 423.405
|  |  | 292 | 233.6 | 426.32
|  |  | 293 | 234.4 | 429.245
|  |  | 294 | 235.2 | 432.18
|  |  | 295 | 236 | 435.125
|  |  | 296 | 236.8 | 438.08
|  |  | 297 | 237.6 | 441.045
|  |  | 298 | 238.4 | 444.02
|  |  | 299 | 239.2 | 447.005
|  |  | 300 | 240 | 450
|  |  | 301 | 240.8 | 453.005
|  |  | 302 | 241.6 | 456.02
|  |  | 303 | 242.4 | 459.045

## VD MOS 2
VD VS MOSFET |  | ВТОРИЧКА
ПАДЕНИЕ НА ПЕРЕХОДЕ | СОПРОТИВЛЕНИЕ ТРАНЗИСТОРА
VSD | RDS (ON)
1.1 | 0.03 |  | I | P1 | P2
|  |  | 1 | 1.1 | 0.03
|  |  | 2 | 2.2 | 0.12
|  |  | 3 | 3.3 | 0.27
|  |  | 4 | 4.4 | 0.48
|  |  | 5 | 5.5 | 0.75
|  |  | 6 | 6.6 | 1.08
|  |  | 7 | 7.7 | 1.47
|  |  | 8 | 8.8 | 1.92
|  |  | 9 | 9.9 | 2.43
|  |  | 10 | 11 | 3
|  |  | 11 | 12.1 | 3.63
|  |  | 12 | 13.2 | 4.32
|  |  | 13 | 14.3 | 5.07
|  |  | 14 | 15.4 | 5.88
|  |  | 15 | 16.5 | 6.75
|  |  | 16 | 17.6 | 7.68
|  |  | 17 | 18.7 | 8.67
|  |  | 18 | 19.8 | 9.72
|  |  | 19 | 20.9 | 10.83
|  |  | 20 | 22 | 12
|  |  | 21 | 23.1 | 13.23
|  |  | 22 | 24.2 | 14.52
|  |  | 23 | 25.3 | 15.87
|  |  | 24 | 26.4 | 17.28
|  |  | 25 | 27.5 | 18.75
|  |  | 26 | 28.6 | 20.28
|  |  | 27 | 29.7 | 21.87
|  |  | 28 | 30.8 | 23.52
|  |  | 29 | 31.9 | 25.23
|  |  | 30 | 33 | 27
|  |  | 31 | 34.1 | 28.83
|  |  | 32 | 35.2 | 30.72
|  |  | 33 | 36.3 | 32.67
|  |  | 34 | 37.4 | 34.68
|  |  | 35 | 38.5 | 36.75
|  |  | 36 | 39.6 | 38.88
|  |  | 37 | 40.7 | 41.07
|  |  | 38 | 41.8 | 43.32
|  |  | 39 | 42.9 | 45.63
|  |  | 40 | 44 | 48
|  |  | 41 | 45.1 | 50.43
|  |  | 42 | 46.2 | 52.92
|  |  | 43 | 47.3 | 55.47
|  |  | 44 | 48.4 | 58.08
|  |  | 45 | 49.5 | 60.75
|  |  | 46 | 50.6 | 63.48
|  |  | 47 | 51.7 | 66.27
|  |  | 48 | 52.8 | 69.12
|  |  | 49 | 53.9 | 72.03
|  |  | 50 | 55 | 75
|  |  | 51 | 56.1 | 78.03
|  |  | 52 | 57.2 | 81.12
|  |  | 53 | 58.3 | 84.27
|  |  | 54 | 59.4 | 87.48
|  |  | 55 | 60.5 | 90.75
|  |  | 56 | 61.6 | 94.08
|  |  | 57 | 62.7 | 97.47
|  |  | 58 | 63.8 | 100.92
|  |  | 59 | 64.9 | 104.43
|  |  | 60 | 66 | 108
|  |  | 61 | 67.1 | 111.63
|  |  | 62 | 68.2 | 115.32
|  |  | 63 | 69.3 | 119.07
|  |  | 64 | 70.4 | 122.88
|  |  | 65 | 71.5 | 126.75
|  |  | 66 | 72.6 | 130.68
|  |  | 67 | 73.7 | 134.67
|  |  | 68 | 74.8 | 138.72
|  |  | 69 | 75.9 | 142.83
|  |  | 70 | 77 | 147
|  |  | 71 | 78.1 | 151.23
|  |  | 72 | 79.2 | 155.52
|  |  | 73 | 80.3 | 159.87
|  |  | 74 | 81.4 | 164.28
|  |  | 75 | 82.5 | 168.75
|  |  | 76 | 83.6 | 173.28
|  |  | 77 | 84.7 | 177.87
|  |  | 78 | 85.8 | 182.52
|  |  | 79 | 86.9 | 187.23
|  |  | 80 | 88 | 192
|  |  | 81 | 89.1 | 196.83
|  |  | 82 | 90.2 | 201.72
|  |  | 83 | 91.3 | 206.67
|  |  | 84 | 92.4 | 211.68
|  |  | 85 | 93.5 | 216.75
|  |  | 86 | 94.6 | 221.88
|  |  | 87 | 95.7 | 227.07
|  |  | 88 | 96.8 | 232.32
|  |  | 89 | 97.9 | 237.63
|  |  | 90 | 99 | 243
|  |  | 91 | 100.1 | 248.43
|  |  | 92 | 101.2 | 253.92
|  |  | 93 | 102.3 | 259.47
|  |  | 94 | 103.4 | 265.08
|  |  | 95 | 104.5 | 270.75
|  |  | 96 | 105.6 | 276.48
|  |  | 97 | 106.7 | 282.27
|  |  | 98 | 107.8 | 288.12
|  |  | 99 | 108.9 | 294.03
|  |  | 100 | 110 | 300
|  |  | 101 | 111.1 | 306.03
|  |  | 102 | 112.2 | 312.12
|  |  | 103 | 113.3 | 318.27
|  |  | 104 | 114.4 | 324.48
|  |  | 105 | 115.5 | 330.75
|  |  | 106 | 116.6 | 337.08
|  |  | 107 | 117.7 | 343.47
|  |  | 108 | 118.8 | 349.92
|  |  | 109 | 119.9 | 356.43
|  |  | 110 | 121 | 363
|  |  | 111 | 122.1 | 369.63
|  |  | 112 | 123.2 | 376.32
|  |  | 113 | 124.3 | 383.07
|  |  | 114 | 125.4 | 389.88
|  |  | 115 | 126.5 | 396.75
|  |  | 116 | 127.6 | 403.68
|  |  | 117 | 128.7 | 410.67
|  |  | 118 | 129.8 | 417.72
|  |  | 119 | 130.9 | 424.83
|  |  | 120 | 132 | 432
|  |  | 121 | 133.1 | 439.23
|  |  | 122 | 134.2 | 446.52
|  |  | 123 | 135.3 | 453.87
|  |  | 124 | 136.4 | 461.28
|  |  | 125 | 137.5 | 468.75
|  |  | 126 | 138.6 | 476.28
|  |  | 127 | 139.7 | 483.87
|  |  | 128 | 140.8 | 491.52
|  |  | 129 | 141.9 | 499.23
|  |  | 130 | 143 | 507
|  |  | 131 | 144.1 | 514.83
|  |  | 132 | 145.2 | 522.72
|  |  | 133 | 146.3 | 530.67
|  |  | 134 | 147.4 | 538.68
|  |  | 135 | 148.5 | 546.75
|  |  | 136 | 149.6 | 554.88
|  |  | 137 | 150.7 | 563.07
|  |  | 138 | 151.8 | 571.32
|  |  | 139 | 152.9 | 579.63
|  |  | 140 | 154 | 588
|  |  | 141 | 155.1 | 596.43
|  |  | 142 | 156.2 | 604.92
|  |  | 143 | 157.3 | 613.47
|  |  | 144 | 158.4 | 622.08
|  |  | 145 | 159.5 | 630.75
|  |  | 146 | 160.6 | 639.48
|  |  | 147 | 161.7 | 648.27
|  |  | 148 | 162.8 | 657.12
|  |  | 149 | 163.9 | 666.03
|  |  | 150 | 165 | 675
|  |  | 151 | 166.1 | 684.03
|  |  | 152 | 167.2 | 693.12
|  |  | 153 | 168.3 | 702.27
|  |  | 154 | 169.4 | 711.48
|  |  | 155 | 170.5 | 720.75
|  |  | 156 | 171.6 | 730.08
|  |  | 157 | 172.7 | 739.47
|  |  | 158 | 173.8 | 748.92
|  |  | 159 | 174.9 | 758.43
|  |  | 160 | 176 | 768
|  |  | 161 | 177.1 | 777.63
|  |  | 162 | 178.2 | 787.32
|  |  | 163 | 179.3 | 797.07
|  |  | 164 | 180.4 | 806.88
|  |  | 165 | 181.5 | 816.75
|  |  | 166 | 182.6 | 826.68
|  |  | 167 | 183.7 | 836.67
|  |  | 168 | 184.8 | 846.72
|  |  | 169 | 185.9 | 856.83
|  |  | 170 | 187 | 867
|  |  | 171 | 188.1 | 877.23
|  |  | 172 | 189.2 | 887.52
|  |  | 173 | 190.3 | 897.87
|  |  | 174 | 191.4 | 908.28
|  |  | 175 | 192.5 | 918.75
|  |  | 176 | 193.6 | 929.28
|  |  | 177 | 194.7 | 939.87
|  |  | 178 | 195.8 | 950.52
|  |  | 179 | 196.9 | 961.23
|  |  | 180 | 198 | 972
|  |  | 181 | 199.1 | 982.83
|  |  | 182 | 200.2 | 993.72
|  |  | 183 | 201.3 | 1004.67
|  |  | 184 | 202.4 | 1015.68
|  |  | 185 | 203.5 | 1026.75
|  |  | 186 | 204.6 | 1037.88
|  |  | 187 | 205.7 | 1049.07
|  |  | 188 | 206.8 | 1060.32
|  |  | 189 | 207.9 | 1071.63
|  |  | 190 | 209 | 1083
|  |  | 191 | 210.1 | 1094.43
|  |  | 192 | 211.2 | 1105.92
|  |  | 193 | 212.3 | 1117.47
|  |  | 194 | 213.4 | 1129.08
|  |  | 195 | 214.5 | 1140.75
|  |  | 196 | 215.6 | 1152.48
|  |  | 197 | 216.7 | 1164.27
|  |  | 198 | 217.8 | 1176.12
|  |  | 199 | 218.9 | 1188.03
|  |  | 200 | 220 | 1200
|  |  | 201 | 221.1 | 1212.03
|  |  | 202 | 222.2 | 1224.12
|  |  | 203 | 223.3 | 1236.27
|  |  | 204 | 224.4 | 1248.48
|  |  | 205 | 225.5 | 1260.75
|  |  | 206 | 226.6 | 1273.08
|  |  | 207 | 227.7 | 1285.47
|  |  | 208 | 228.8 | 1297.92
|  |  | 209 | 229.9 | 1310.43
|  |  | 210 | 231 | 1323
|  |  | 211 | 232.1 | 1335.63
|  |  | 212 | 233.2 | 1348.32
|  |  | 213 | 234.3 | 1361.07
|  |  | 214 | 235.4 | 1373.88
|  |  | 215 | 236.5 | 1386.75
|  |  | 216 | 237.6 | 1399.68
|  |  | 217 | 238.7 | 1412.67
|  |  | 218 | 239.8 | 1425.72
|  |  | 219 | 240.9 | 1438.83
|  |  | 220 | 242 | 1452
|  |  | 221 | 243.1 | 1465.23
|  |  | 222 | 244.2 | 1478.52
|  |  | 223 | 245.3 | 1491.87
|  |  | 224 | 246.4 | 1505.28
|  |  | 225 | 247.5 | 1518.75
|  |  | 226 | 248.6 | 1532.28
|  |  | 227 | 249.7 | 1545.87
|  |  | 228 | 250.8 | 1559.52
|  |  | 229 | 251.9 | 1573.23
|  |  | 230 | 253 | 1587
|  |  | 231 | 254.1 | 1600.83
|  |  | 232 | 255.2 | 1614.72
|  |  | 233 | 256.3 | 1628.67
|  |  | 234 | 257.4 | 1642.68
|  |  | 235 | 258.5 | 1656.75
|  |  | 236 | 259.6 | 1670.88
|  |  | 237 | 260.7 | 1685.07
|  |  | 238 | 261.8 | 1699.32
|  |  | 239 | 262.9 | 1713.63
|  |  | 240 | 264 | 1728
|  |  | 241 | 265.1 | 1742.43
|  |  | 242 | 266.2 | 1756.92
|  |  | 243 | 267.3 | 1771.47
|  |  | 244 | 268.4 | 1786.08
|  |  | 245 | 269.5 | 1800.75
|  |  | 246 | 270.6 | 1815.48
|  |  | 247 | 271.7 | 1830.27
|  |  | 248 | 272.8 | 1845.12
|  |  | 249 | 273.9 | 1860.03
|  |  | 250 | 275 | 1875
|  |  | 251 | 276.1 | 1890.03
|  |  | 252 | 277.2 | 1905.12
|  |  | 253 | 278.3 | 1920.27
|  |  | 254 | 279.4 | 1935.48
|  |  | 255 | 280.5 | 1950.75
|  |  | 256 | 281.6 | 1966.08
|  |  | 257 | 282.7 | 1981.47
|  |  | 258 | 283.8 | 1996.92
|  |  | 259 | 284.9 | 2012.43
|  |  | 260 | 286 | 2028
|  |  | 261 | 287.1 | 2043.63
|  |  | 262 | 288.2 | 2059.32
|  |  | 263 | 289.3 | 2075.07
|  |  | 264 | 290.4 | 2090.88
|  |  | 265 | 291.5 | 2106.75
|  |  | 266 | 292.6 | 2122.68
|  |  | 267 | 293.7 | 2138.67
|  |  | 268 | 294.8 | 2154.72
|  |  | 269 | 295.9 | 2170.83
|  |  | 270 | 297 | 2187
|  |  | 271 | 298.1 | 2203.23
|  |  | 272 | 299.2 | 2219.52
|  |  | 273 | 300.3 | 2235.87
|  |  | 274 | 301.4 | 2252.28
|  |  | 275 | 302.5 | 2268.75
|  |  | 276 | 303.6 | 2285.28
|  |  | 277 | 304.7 | 2301.87
|  |  | 278 | 305.8 | 2318.52
|  |  | 279 | 306.9 | 2335.23
|  |  | 280 | 308 | 2352
|  |  | 281 | 309.1 | 2368.83
|  |  | 282 | 310.2 | 2385.72
|  |  | 283 | 311.3 | 2402.67
|  |  | 284 | 312.4 | 2419.68
|  |  | 285 | 313.5 | 2436.75
|  |  | 286 | 314.6 | 2453.88
|  |  | 287 | 315.7 | 2471.07
|  |  | 288 | 316.8 | 2488.32
|  |  | 289 | 317.9 | 2505.63
|  |  | 290 | 319 | 2523
|  |  | 291 | 320.1 | 2540.43
|  |  | 292 | 321.2 | 2557.92
|  |  | 293 | 322.3 | 2575.47
|  |  | 294 | 323.4 | 2593.08
|  |  | 295 | 324.5 | 2610.75
|  |  | 296 | 325.6 | 2628.48
|  |  | 297 | 326.7 | 2646.27
|  |  | 298 | 327.8 | 2664.12
|  |  | 299 | 328.9 | 2682.03
|  |  | 300 | 330 | 2700
|  |  | 301 | 331.1 | 2718.03
|  |  | 302 | 332.2 | 2736.12
|  |  | 303 | 333.3 | 2754.27

## VD MOS 3
VD VS MOSFET |  | ВТОРИЧКА
ПАДЕНИЕ НА ПЕРЕХОДЕ | СОПРОТИВЛЕНИЕ ТРАНЗИСТОРА
VSD | RDS (ON)
1.8 | 0.014 |  | I | P1 | P2
|  |  | 1 | 1.8 | 0.014
|  |  | 2 | 3.6 | 0.056
|  |  | 3 | 5.4 | 0.126
|  |  | 4 | 7.2 | 0.224
|  |  | 5 | 9 | 0.35
|  |  | 6 | 10.8 | 0.504
|  |  | 7 | 12.6 | 0.686
|  |  | 8 | 14.4 | 0.896
|  |  | 9 | 16.2 | 1.134
|  |  | 10 | 18 | 1.4
|  |  | 11 | 19.8 | 1.694
|  |  | 12 | 21.6 | 2.016
|  |  | 13 | 23.4 | 2.366
|  |  | 14 | 25.2 | 2.744
|  |  | 15 | 27 | 3.15
|  |  | 16 | 28.8 | 3.584
|  |  | 17 | 30.6 | 4.046
|  |  | 18 | 32.4 | 4.536
|  |  | 19 | 34.2 | 5.054
|  |  | 20 | 36 | 5.6
|  |  | 21 | 37.8 | 6.174
|  |  | 22 | 39.6 | 6.776
|  |  | 23 | 41.4 | 7.406
|  |  | 24 | 43.2 | 8.064
|  |  | 25 | 45 | 8.75
|  |  | 26 | 46.8 | 9.464
|  |  | 27 | 48.6 | 10.206
|  |  | 28 | 50.4 | 10.976
|  |  | 29 | 52.2 | 11.774
|  |  | 30 | 54 | 12.6
|  |  | 31 | 55.8 | 13.454
|  |  | 32 | 57.6 | 14.336
|  |  | 33 | 59.4 | 15.246
|  |  | 34 | 61.2 | 16.184
|  |  | 35 | 63 | 17.15
|  |  | 36 | 64.8 | 18.144
|  |  | 37 | 66.6 | 19.166
|  |  | 38 | 68.4 | 20.216
|  |  | 39 | 70.2 | 21.294
|  |  | 40 | 72 | 22.4
|  |  | 41 | 73.8 | 23.534
|  |  | 42 | 75.6 | 24.696
|  |  | 43 | 77.4 | 25.886
|  |  | 44 | 79.2 | 27.104
|  |  | 45 | 81 | 28.35
|  |  | 46 | 82.8 | 29.624
|  |  | 47 | 84.6 | 30.926
|  |  | 48 | 86.4 | 32.256
|  |  | 49 | 88.2 | 33.614
|  |  | 50 | 90 | 35
|  |  | 51 | 91.8 | 36.414
|  |  | 52 | 93.6 | 37.856
|  |  | 53 | 95.4 | 39.326
|  |  | 54 | 97.2 | 40.824
|  |  | 55 | 99 | 42.35
|  |  | 56 | 100.8 | 43.904
|  |  | 57 | 102.6 | 45.486
|  |  | 58 | 104.4 | 47.096
|  |  | 59 | 106.2 | 48.734
|  |  | 60 | 108 | 50.4
|  |  | 61 | 109.8 | 52.094
|  |  | 62 | 111.6 | 53.816
|  |  | 63 | 113.4 | 55.566
|  |  | 64 | 115.2 | 57.344
|  |  | 65 | 117 | 59.15
|  |  | 66 | 118.8 | 60.984
|  |  | 67 | 120.6 | 62.846
|  |  | 68 | 122.4 | 64.736
|  |  | 69 | 124.2 | 66.654
|  |  | 70 | 126 | 68.6
|  |  | 71 | 127.8 | 70.574
|  |  | 72 | 129.6 | 72.576
|  |  | 73 | 131.4 | 74.606
|  |  | 74 | 133.2 | 76.664
|  |  | 75 | 135 | 78.75
|  |  | 76 | 136.8 | 80.864
|  |  | 77 | 138.6 | 83.006
|  |  | 78 | 140.4 | 85.176
|  |  | 79 | 142.2 | 87.374
|  |  | 80 | 144 | 89.6
|  |  | 81 | 145.8 | 91.854
|  |  | 82 | 147.6 | 94.136
|  |  | 83 | 149.4 | 96.446
|  |  | 84 | 151.2 | 98.784
|  |  | 85 | 153 | 101.15
|  |  | 86 | 154.8 | 103.544
|  |  | 87 | 156.6 | 105.966
|  |  | 88 | 158.4 | 108.416
|  |  | 89 | 160.2 | 110.894
|  |  | 90 | 162 | 113.4
|  |  | 91 | 163.8 | 115.934
|  |  | 92 | 165.6 | 118.496
|  |  | 93 | 167.4 | 121.086
|  |  | 94 | 169.2 | 123.704
|  |  | 95 | 171 | 126.35
|  |  | 96 | 172.8 | 129.024
|  |  | 97 | 174.6 | 131.726
|  |  | 98 | 176.4 | 134.456
|  |  | 99 | 178.2 | 137.214
|  |  | 100 | 180 | 140
|  |  | 101 | 181.8 | 142.814
|  |  | 102 | 183.6 | 145.656
|  |  | 103 | 185.4 | 148.526
|  |  | 104 | 187.2 | 151.424
|  |  | 105 | 189 | 154.35
|  |  | 106 | 190.8 | 157.304
|  |  | 107 | 192.6 | 160.286
|  |  | 108 | 194.4 | 163.296
|  |  | 109 | 196.2 | 166.334
|  |  | 110 | 198 | 169.4
|  |  | 111 | 199.8 | 172.494
|  |  | 112 | 201.6 | 175.616
|  |  | 113 | 203.4 | 178.766
|  |  | 114 | 205.2 | 181.944
|  |  | 115 | 207 | 185.15
|  |  | 116 | 208.8 | 188.384
|  |  | 117 | 210.6 | 191.646
|  |  | 118 | 212.4 | 194.936
|  |  | 119 | 214.2 | 198.254
|  |  | 120 | 216 | 201.6
|  |  | 121 | 217.8 | 204.974
|  |  | 122 | 219.6 | 208.376
|  |  | 123 | 221.4 | 211.806
|  |  | 124 | 223.2 | 215.264
|  |  | 125 | 225 | 218.75
|  |  | 126 | 226.8 | 222.264
|  |  | 127 | 228.6 | 225.806
|  |  | 128 | 230.4 | 229.376
|  |  | 129 | 232.2 | 232.974
|  |  | 130 | 234 | 236.6
|  |  | 131 | 235.8 | 240.254
|  |  | 132 | 237.6 | 243.936
|  |  | 133 | 239.4 | 247.646
|  |  | 134 | 241.2 | 251.384
|  |  | 135 | 243 | 255.15
|  |  | 136 | 244.8 | 258.944
|  |  | 137 | 246.6 | 262.766
|  |  | 138 | 248.4 | 266.616
|  |  | 139 | 250.2 | 270.494
|  |  | 140 | 252 | 274.4
|  |  | 141 | 253.8 | 278.334
|  |  | 142 | 255.6 | 282.296
|  |  | 143 | 257.4 | 286.286
|  |  | 144 | 259.2 | 290.304
|  |  | 145 | 261 | 294.35
|  |  | 146 | 262.8 | 298.424
|  |  | 147 | 264.6 | 302.526
|  |  | 148 | 266.4 | 306.656
|  |  | 149 | 268.2 | 310.814
|  |  | 150 | 270 | 315
|  |  | 151 | 271.8 | 319.214
|  |  | 152 | 273.6 | 323.456
|  |  | 153 | 275.4 | 327.726
|  |  | 154 | 277.2 | 332.024
|  |  | 155 | 279 | 336.35
|  |  | 156 | 280.8 | 340.704
|  |  | 157 | 282.6 | 345.086
|  |  | 158 | 284.4 | 349.496
|  |  | 159 | 286.2 | 353.934
|  |  | 160 | 288 | 358.4
|  |  | 161 | 289.8 | 362.894
|  |  | 162 | 291.6 | 367.416
|  |  | 163 | 293.4 | 371.966
|  |  | 164 | 295.2 | 376.544
|  |  | 165 | 297 | 381.15
|  |  | 166 | 298.8 | 385.784
|  |  | 167 | 300.6 | 390.446
|  |  | 168 | 302.4 | 395.136
|  |  | 169 | 304.2 | 399.854
|  |  | 170 | 306 | 404.6
|  |  | 171 | 307.8 | 409.374
|  |  | 172 | 309.6 | 414.176
|  |  | 173 | 311.4 | 419.006
|  |  | 174 | 313.2 | 423.864
|  |  | 175 | 315 | 428.75
|  |  | 176 | 316.8 | 433.664
|  |  | 177 | 318.6 | 438.606
|  |  | 178 | 320.4 | 443.576
|  |  | 179 | 322.2 | 448.574
|  |  | 180 | 324 | 453.6
|  |  | 181 | 325.8 | 458.654
|  |  | 182 | 327.6 | 463.736
|  |  | 183 | 329.4 | 468.846
|  |  | 184 | 331.2 | 473.984
|  |  | 185 | 333 | 479.15
|  |  | 186 | 334.8 | 484.344
|  |  | 187 | 336.6 | 489.566
|  |  | 188 | 338.4 | 494.816
|  |  | 189 | 340.2 | 500.094
|  |  | 190 | 342 | 505.4
|  |  | 191 | 343.8 | 510.734
|  |  | 192 | 345.6 | 516.096
|  |  | 193 | 347.4 | 521.486
|  |  | 194 | 349.2 | 526.904
|  |  | 195 | 351 | 532.35
|  |  | 196 | 352.8 | 537.824
|  |  | 197 | 354.6 | 543.326
|  |  | 198 | 356.4 | 548.856
|  |  | 199 | 358.2 | 554.414
|  |  | 200 | 360 | 560
|  |  | 201 | 361.8 | 565.614
|  |  | 202 | 363.6 | 571.256
|  |  | 203 | 365.4 | 576.926
|  |  | 204 | 367.2 | 582.624
|  |  | 205 | 369 | 588.35
|  |  | 206 | 370.8 | 594.104
|  |  | 207 | 372.6 | 599.886
|  |  | 208 | 374.4 | 605.696
|  |  | 209 | 376.2 | 611.534
|  |  | 210 | 378 | 617.4
|  |  | 211 | 379.8 | 623.294
|  |  | 212 | 381.6 | 629.216
|  |  | 213 | 383.4 | 635.166
|  |  | 214 | 385.2 | 641.144
|  |  | 215 | 387 | 647.15
|  |  | 216 | 388.8 | 653.184
|  |  | 217 | 390.6 | 659.246
|  |  | 218 | 392.4 | 665.336
|  |  | 219 | 394.2 | 671.454
|  |  | 220 | 396 | 677.6
|  |  | 221 | 397.8 | 683.774
|  |  | 222 | 399.6 | 689.976
|  |  | 223 | 401.4 | 696.206
|  |  | 224 | 403.2 | 702.464
|  |  | 225 | 405 | 708.75
|  |  | 226 | 406.8 | 715.064
|  |  | 227 | 408.6 | 721.406
|  |  | 228 | 410.4 | 727.776
|  |  | 229 | 412.2 | 734.174
|  |  | 230 | 414 | 740.6
|  |  | 231 | 415.8 | 747.054
|  |  | 232 | 417.6 | 753.536
|  |  | 233 | 419.4 | 760.046
|  |  | 234 | 421.2 | 766.584
|  |  | 235 | 423 | 773.15
|  |  | 236 | 424.8 | 779.744
|  |  | 237 | 426.6 | 786.366
|  |  | 238 | 428.4 | 793.016
|  |  | 239 | 430.2 | 799.694
|  |  | 240 | 432 | 806.4
|  |  | 241 | 433.8 | 813.134
|  |  | 242 | 435.6 | 819.896
|  |  | 243 | 437.4 | 826.686
|  |  | 244 | 439.2 | 833.504
|  |  | 245 | 441 | 840.35
|  |  | 246 | 442.8 | 847.224
|  |  | 247 | 444.6 | 854.126
|  |  | 248 | 446.4 | 861.056
|  |  | 249 | 448.2 | 868.014
|  |  | 250 | 450 | 875
|  |  | 251 | 451.8 | 882.014
|  |  | 252 | 453.6 | 889.056
|  |  | 253 | 455.4 | 896.126
|  |  | 254 | 457.2 | 903.224
|  |  | 255 | 459 | 910.35
|  |  | 256 | 460.8 | 917.504
|  |  | 257 | 462.6 | 924.686
|  |  | 258 | 464.4 | 931.896
|  |  | 259 | 466.2 | 939.134
|  |  | 260 | 468 | 946.4
|  |  | 261 | 469.8 | 953.694
|  |  | 262 | 471.6 | 961.016
|  |  | 263 | 473.4 | 968.366
|  |  | 264 | 475.2 | 975.744
|  |  | 265 | 477 | 983.15
|  |  | 266 | 478.8 | 990.584
|  |  | 267 | 480.6 | 998.046
|  |  | 268 | 482.4 | 1005.536
|  |  | 269 | 484.2 | 1013.054
|  |  | 270 | 486 | 1020.6
|  |  | 271 | 487.8 | 1028.174
|  |  | 272 | 489.6 | 1035.776
|  |  | 273 | 491.4 | 1043.406
|  |  | 274 | 493.2 | 1051.064
|  |  | 275 | 495 | 1058.75
|  |  | 276 | 496.8 | 1066.464
|  |  | 277 | 498.6 | 1074.206
|  |  | 278 | 500.4 | 1081.976
|  |  | 279 | 502.2 | 1089.774
|  |  | 280 | 504 | 1097.6
|  |  | 281 | 505.8 | 1105.454
|  |  | 282 | 507.6 | 1113.336
|  |  | 283 | 509.4 | 1121.246
|  |  | 284 | 511.2 | 1129.184
|  |  | 285 | 513 | 1137.15
|  |  | 286 | 514.8 | 1145.144
|  |  | 287 | 516.6 | 1153.166
|  |  | 288 | 518.4 | 1161.216
|  |  | 289 | 520.2 | 1169.294
|  |  | 290 | 522 | 1177.4
|  |  | 291 | 523.8 | 1185.534
|  |  | 292 | 525.6 | 1193.696
|  |  | 293 | 527.4 | 1201.886
|  |  | 294 | 529.2 | 1210.104
|  |  | 295 | 531 | 1218.35
|  |  | 296 | 532.8 | 1226.624
|  |  | 297 | 534.6 | 1234.926
|  |  | 298 | 536.4 | 1243.256
|  |  | 299 | 538.2 | 1251.614
|  |  | 300 | 540 | 1260
|  |  | 301 | 541.8 | 1268.414
|  |  | 302 | 543.6 | 1276.856
|  |  | 303 | 545.4 | 1285.326

## VD MOS 4
VD VS MOSFET |  | ВТОРИЧКА
ПАДЕНИЕ НА ПЕРЕХОДЕ | СОПРОТИВЛЕНИЕ ТРАНЗИСТОРА
VSD | RDS (ON)
1.5 | 0.006 |  | I | P1 | P2
|  |  | 1 | 1.5 | 0.006
|  |  | 2 | 3 | 0.024
|  |  | 3 | 4.5 | 0.054
|  |  | 4 | 6 | 0.096
|  |  | 5 | 7.5 | 0.15
|  |  | 6 | 9 | 0.216
|  |  | 7 | 10.5 | 0.294
|  |  | 8 | 12 | 0.384
|  |  | 9 | 13.5 | 0.486
|  |  | 10 | 15 | 0.6
|  |  | 11 | 16.5 | 0.726
|  |  | 12 | 18 | 0.864
|  |  | 13 | 19.5 | 1.014
|  |  | 14 | 21 | 1.176
|  |  | 15 | 22.5 | 1.35
|  |  | 16 | 24 | 1.536
|  |  | 17 | 25.5 | 1.734
|  |  | 18 | 27 | 1.944
|  |  | 19 | 28.5 | 2.166
|  |  | 20 | 30 | 2.4
|  |  | 21 | 31.5 | 2.646
|  |  | 22 | 33 | 2.904
|  |  | 23 | 34.5 | 3.174
|  |  | 24 | 36 | 3.456
|  |  | 25 | 37.5 | 3.75
|  |  | 26 | 39 | 4.056
|  |  | 27 | 40.5 | 4.374
|  |  | 28 | 42 | 4.704
|  |  | 29 | 43.5 | 5.046
|  |  | 30 | 45 | 5.4
|  |  | 31 | 46.5 | 5.766
|  |  | 32 | 48 | 6.144
|  |  | 33 | 49.5 | 6.534
|  |  | 34 | 51 | 6.936
|  |  | 35 | 52.5 | 7.35
|  |  | 36 | 54 | 7.776
|  |  | 37 | 55.5 | 8.214
|  |  | 38 | 57 | 8.664
|  |  | 39 | 58.5 | 9.126
|  |  | 40 | 60 | 9.6
|  |  | 41 | 61.5 | 10.086
|  |  | 42 | 63 | 10.584
|  |  | 43 | 64.5 | 11.094
|  |  | 44 | 66 | 11.616
|  |  | 45 | 67.5 | 12.15
|  |  | 46 | 69 | 12.696
|  |  | 47 | 70.5 | 13.254
|  |  | 48 | 72 | 13.824
|  |  | 49 | 73.5 | 14.406
|  |  | 50 | 75 | 15
|  |  | 51 | 76.5 | 15.606
|  |  | 52 | 78 | 16.224
|  |  | 53 | 79.5 | 16.854
|  |  | 54 | 81 | 17.496
|  |  | 55 | 82.5 | 18.15
|  |  | 56 | 84 | 18.816
|  |  | 57 | 85.5 | 19.494
|  |  | 58 | 87 | 20.184
|  |  | 59 | 88.5 | 20.886
|  |  | 60 | 90 | 21.6
|  |  | 61 | 91.5 | 22.326
|  |  | 62 | 93 | 23.064
|  |  | 63 | 94.5 | 23.814
|  |  | 64 | 96 | 24.576
|  |  | 65 | 97.5 | 25.35
|  |  | 66 | 99 | 26.136
|  |  | 67 | 100.5 | 26.934
|  |  | 68 | 102 | 27.744
|  |  | 69 | 103.5 | 28.566
|  |  | 70 | 105 | 29.4
|  |  | 71 | 106.5 | 30.246
|  |  | 72 | 108 | 31.104
|  |  | 73 | 109.5 | 31.974
|  |  | 74 | 111 | 32.856
|  |  | 75 | 112.5 | 33.75
|  |  | 76 | 114 | 34.656
|  |  | 77 | 115.5 | 35.574
|  |  | 78 | 117 | 36.504
|  |  | 79 | 118.5 | 37.446
|  |  | 80 | 120 | 38.4
|  |  | 81 | 121.5 | 39.366
|  |  | 82 | 123 | 40.344
|  |  | 83 | 124.5 | 41.334
|  |  | 84 | 126 | 42.336
|  |  | 85 | 127.5 | 43.35
|  |  | 86 | 129 | 44.376
|  |  | 87 | 130.5 | 45.414
|  |  | 88 | 132 | 46.464
|  |  | 89 | 133.5 | 47.526
|  |  | 90 | 135 | 48.6
|  |  | 91 | 136.5 | 49.686
|  |  | 92 | 138 | 50.784
|  |  | 93 | 139.5 | 51.894
|  |  | 94 | 141 | 53.016
|  |  | 95 | 142.5 | 54.15
|  |  | 96 | 144 | 55.296
|  |  | 97 | 145.5 | 56.454
|  |  | 98 | 147 | 57.624
|  |  | 99 | 148.5 | 58.806
|  |  | 100 | 150 | 60
|  |  | 101 | 151.5 | 61.206
|  |  | 102 | 153 | 62.424
|  |  | 103 | 154.5 | 63.654
|  |  | 104 | 156 | 64.896
|  |  | 105 | 157.5 | 66.15
|  |  | 106 | 159 | 67.416
|  |  | 107 | 160.5 | 68.694
|  |  | 108 | 162 | 69.984
|  |  | 109 | 163.5 | 71.286
|  |  | 110 | 165 | 72.6
|  |  | 111 | 166.5 | 73.926
|  |  | 112 | 168 | 75.264
|  |  | 113 | 169.5 | 76.614
|  |  | 114 | 171 | 77.976
|  |  | 115 | 172.5 | 79.35
|  |  | 116 | 174 | 80.736
|  |  | 117 | 175.5 | 82.134
|  |  | 118 | 177 | 83.544
|  |  | 119 | 178.5 | 84.966
|  |  | 120 | 180 | 86.4
|  |  | 121 | 181.5 | 87.846
|  |  | 122 | 183 | 89.304
|  |  | 123 | 184.5 | 90.774
|  |  | 124 | 186 | 92.256
|  |  | 125 | 187.5 | 93.75
|  |  | 126 | 189 | 95.256
|  |  | 127 | 190.5 | 96.774
|  |  | 128 | 192 | 98.304
|  |  | 129 | 193.5 | 99.846
|  |  | 130 | 195 | 101.4
|  |  | 131 | 196.5 | 102.966
|  |  | 132 | 198 | 104.544
|  |  | 133 | 199.5 | 106.134
|  |  | 134 | 201 | 107.736
|  |  | 135 | 202.5 | 109.35
|  |  | 136 | 204 | 110.976
|  |  | 137 | 205.5 | 112.614
|  |  | 138 | 207 | 114.264
|  |  | 139 | 208.5 | 115.926
|  |  | 140 | 210 | 117.6
|  |  | 141 | 211.5 | 119.286
|  |  | 142 | 213 | 120.984
|  |  | 143 | 214.5 | 122.694
|  |  | 144 | 216 | 124.416
|  |  | 145 | 217.5 | 126.15
|  |  | 146 | 219 | 127.896
|  |  | 147 | 220.5 | 129.654
|  |  | 148 | 222 | 131.424
|  |  | 149 | 223.5 | 133.206
|  |  | 150 | 225 | 135
|  |  | 151 | 226.5 | 136.806
|  |  | 152 | 228 | 138.624
|  |  | 153 | 229.5 | 140.454
|  |  | 154 | 231 | 142.296
|  |  | 155 | 232.5 | 144.15
|  |  | 156 | 234 | 146.016
|  |  | 157 | 235.5 | 147.894
|  |  | 158 | 237 | 149.784
|  |  | 159 | 238.5 | 151.686
|  |  | 160 | 240 | 153.6
|  |  | 161 | 241.5 | 155.526
|  |  | 162 | 243 | 157.464
|  |  | 163 | 244.5 | 159.414
|  |  | 164 | 246 | 161.376
|  |  | 165 | 247.5 | 163.35
|  |  | 166 | 249 | 165.336
|  |  | 167 | 250.5 | 167.334
|  |  | 168 | 252 | 169.344
|  |  | 169 | 253.5 | 171.366
|  |  | 170 | 255 | 173.4
|  |  | 171 | 256.5 | 175.446
|  |  | 172 | 258 | 177.504
|  |  | 173 | 259.5 | 179.574
|  |  | 174 | 261 | 181.656
|  |  | 175 | 262.5 | 183.75
|  |  | 176 | 264 | 185.856
|  |  | 177 | 265.5 | 187.974
|  |  | 178 | 267 | 190.104
|  |  | 179 | 268.5 | 192.246
|  |  | 180 | 270 | 194.4
|  |  | 181 | 271.5 | 196.566
|  |  | 182 | 273 | 198.744
|  |  | 183 | 274.5 | 200.934
|  |  | 184 | 276 | 203.136
|  |  | 185 | 277.5 | 205.35
|  |  | 186 | 279 | 207.576
|  |  | 187 | 280.5 | 209.814
|  |  | 188 | 282 | 212.064
|  |  | 189 | 283.5 | 214.326
|  |  | 190 | 285 | 216.6
|  |  | 191 | 286.5 | 218.886
|  |  | 192 | 288 | 221.184
|  |  | 193 | 289.5 | 223.494
|  |  | 194 | 291 | 225.816
|  |  | 195 | 292.5 | 228.15
|  |  | 196 | 294 | 230.496
|  |  | 197 | 295.5 | 232.854
|  |  | 198 | 297 | 235.224
|  |  | 199 | 298.5 | 237.606
|  |  | 200 | 300 | 240
|  |  | 201 | 301.5 | 242.406
|  |  | 202 | 303 | 244.824
|  |  | 203 | 304.5 | 247.254
|  |  | 204 | 306 | 249.696
|  |  | 205 | 307.5 | 252.15
|  |  | 206 | 309 | 254.616
|  |  | 207 | 310.5 | 257.094
|  |  | 208 | 312 | 259.584
|  |  | 209 | 313.5 | 262.086
|  |  | 210 | 315 | 264.6
|  |  | 211 | 316.5 | 267.126
|  |  | 212 | 318 | 269.664
|  |  | 213 | 319.5 | 272.214
|  |  | 214 | 321 | 274.776
|  |  | 215 | 322.5 | 277.35
|  |  | 216 | 324 | 279.936
|  |  | 217 | 325.5 | 282.534
|  |  | 218 | 327 | 285.144
|  |  | 219 | 328.5 | 287.766
|  |  | 220 | 330 | 290.4
|  |  | 221 | 331.5 | 293.046
|  |  | 222 | 333 | 295.704
|  |  | 223 | 334.5 | 298.374
|  |  | 224 | 336 | 301.056
|  |  | 225 | 337.5 | 303.75
|  |  | 226 | 339 | 306.456
|  |  | 227 | 340.5 | 309.174
|  |  | 228 | 342 | 311.904
|  |  | 229 | 343.5 | 314.646
|  |  | 230 | 345 | 317.4
|  |  | 231 | 346.5 | 320.166
|  |  | 232 | 348 | 322.944
|  |  | 233 | 349.5 | 325.734
|  |  | 234 | 351 | 328.536
|  |  | 235 | 352.5 | 331.35
|  |  | 236 | 354 | 334.176
|  |  | 237 | 355.5 | 337.014
|  |  | 238 | 357 | 339.864
|  |  | 239 | 358.5 | 342.726
|  |  | 240 | 360 | 345.6
|  |  | 241 | 361.5 | 348.486
|  |  | 242 | 363 | 351.384
|  |  | 243 | 364.5 | 354.294
|  |  | 244 | 366 | 357.216
|  |  | 245 | 367.5 | 360.15
|  |  | 246 | 369 | 363.096
|  |  | 247 | 370.5 | 366.054
|  |  | 248 | 372 | 369.024
|  |  | 249 | 373.5 | 372.006
|  |  | 250 | 375 | 375
|  |  | 251 | 376.5 | 378.006
|  |  | 252 | 378 | 381.024
|  |  | 253 | 379.5 | 384.054
|  |  | 254 | 381 | 387.096
|  |  | 255 | 382.5 | 390.15
|  |  | 256 | 384 | 393.216
|  |  | 257 | 385.5 | 396.294
|  |  | 258 | 387 | 399.384
|  |  | 259 | 388.5 | 402.486
|  |  | 260 | 390 | 405.6
|  |  | 261 | 391.5 | 408.726
|  |  | 262 | 393 | 411.864
|  |  | 263 | 394.5 | 415.014
|  |  | 264 | 396 | 418.176
|  |  | 265 | 397.5 | 421.35
|  |  | 266 | 399 | 424.536
|  |  | 267 | 400.5 | 427.734
|  |  | 268 | 402 | 430.944
|  |  | 269 | 403.5 | 434.166
|  |  | 270 | 405 | 437.4
|  |  | 271 | 406.5 | 440.646
|  |  | 272 | 408 | 443.904
|  |  | 273 | 409.5 | 447.174
|  |  | 274 | 411 | 450.456
|  |  | 275 | 412.5 | 453.75
|  |  | 276 | 414 | 457.056
|  |  | 277 | 415.5 | 460.374
|  |  | 278 | 417 | 463.704
|  |  | 279 | 418.5 | 467.046
|  |  | 280 | 420 | 470.4
|  |  | 281 | 421.5 | 473.766
|  |  | 282 | 423 | 477.144
|  |  | 283 | 424.5 | 480.534
|  |  | 284 | 426 | 483.936
|  |  | 285 | 427.5 | 487.35
|  |  | 286 | 429 | 490.776
|  |  | 287 | 430.5 | 494.214
|  |  | 288 | 432 | 497.664
|  |  | 289 | 433.5 | 501.126
|  |  | 290 | 435 | 504.6
|  |  | 291 | 436.5 | 508.086
|  |  | 292 | 438 | 511.584
|  |  | 293 | 439.5 | 515.094
|  |  | 294 | 441 | 518.616
|  |  | 295 | 442.5 | 522.15
|  |  | 296 | 444 | 525.696
|  |  | 297 | 445.5 | 529.254
|  |  | 298 | 447 | 532.824
|  |  | 299 | 448.5 | 536.406
|  |  | 300 | 450 | 540
|  |  | 301 | 451.5 | 543.606
|  |  | 302 | 453 | 547.224
|  |  | 303 | 454.5 | 550.854

## VD 1
VD VS VD |  | ВТОРИЧКА
ПАДЕНИЕ НА ПЕРЕХОДЕ 1 | ПАДЕНИЕ НА ПЕРЕХОДЕ 2
VSD | VSD
1.5 | 2 |  | I | P1 | P2
|  |  | 1 | 1.5 | 2
|  |  | 2 | 3 | 4
|  |  | 3 | 4.5 | 6
|  |  | 4 | 6 | 8
|  |  | 5 | 7.5 | 10
|  |  | 6 | 9 | 12
|  |  | 7 | 10.5 | 14
|  |  | 8 | 12 | 16
|  |  | 9 | 13.5 | 18
|  |  | 10 | 15 | 20
|  |  | 11 | 16.5 | 22
|  |  | 12 | 18 | 24
|  |  | 13 | 19.5 | 26
|  |  | 14 | 21 | 28
|  |  | 15 | 22.5 | 30
|  |  | 16 | 24 | 32
|  |  | 17 | 25.5 | 34
|  |  | 18 | 27 | 36
|  |  | 19 | 28.5 | 38
|  |  | 20 | 30 | 40
|  |  | 21 | 31.5 | 42
|  |  | 22 | 33 | 44
|  |  | 23 | 34.5 | 46
|  |  | 24 | 36 | 48
|  |  | 25 | 37.5 | 50
|  |  | 26 | 39 | 52
|  |  | 27 | 40.5 | 54
|  |  | 28 | 42 | 56
|  |  | 29 | 43.5 | 58
|  |  | 30 | 45 | 60
|  |  | 31 | 46.5 | 62
|  |  | 32 | 48 | 64
|  |  | 33 | 49.5 | 66
|  |  | 34 | 51 | 68
|  |  | 35 | 52.5 | 70
|  |  | 36 | 54 | 72
|  |  | 37 | 55.5 | 74
|  |  | 38 | 57 | 76
|  |  | 39 | 58.5 | 78
|  |  | 40 | 60 | 80
|  |  | 41 | 61.5 | 82
|  |  | 42 | 63 | 84
|  |  | 43 | 64.5 | 86
|  |  | 44 | 66 | 88
|  |  | 45 | 67.5 | 90
|  |  | 46 | 69 | 92
|  |  | 47 | 70.5 | 94
|  |  | 48 | 72 | 96
|  |  | 49 | 73.5 | 98
|  |  | 50 | 75 | 100
|  |  | 51 | 76.5 | 102
|  |  | 52 | 78 | 104
|  |  | 53 | 79.5 | 106
|  |  | 54 | 81 | 108
|  |  | 55 | 82.5 | 110
|  |  | 56 | 84 | 112
|  |  | 57 | 85.5 | 114
|  |  | 58 | 87 | 116
|  |  | 59 | 88.5 | 118
|  |  | 60 | 90 | 120
|  |  | 61 | 91.5 | 122
|  |  | 62 | 93 | 124
|  |  | 63 | 94.5 | 126
|  |  | 64 | 96 | 128
|  |  | 65 | 97.5 | 130
|  |  | 66 | 99 | 132
|  |  | 67 | 100.5 | 134
|  |  | 68 | 102 | 136
|  |  | 69 | 103.5 | 138
|  |  | 70 | 105 | 140
|  |  | 71 | 106.5 | 142
|  |  | 72 | 108 | 144
|  |  | 73 | 109.5 | 146
|  |  | 74 | 111 | 148
|  |  | 75 | 112.5 | 150
|  |  | 76 | 114 | 152
|  |  | 77 | 115.5 | 154
|  |  | 78 | 117 | 156
|  |  | 79 | 118.5 | 158
|  |  | 80 | 120 | 160
|  |  | 81 | 121.5 | 162
|  |  | 82 | 123 | 164
|  |  | 83 | 124.5 | 166
|  |  | 84 | 126 | 168
|  |  | 85 | 127.5 | 170
|  |  | 86 | 129 | 172
|  |  | 87 | 130.5 | 174
|  |  | 88 | 132 | 176
|  |  | 89 | 133.5 | 178
|  |  | 90 | 135 | 180
|  |  | 91 | 136.5 | 182
|  |  | 92 | 138 | 184
|  |  | 93 | 139.5 | 186
|  |  | 94 | 141 | 188
|  |  | 95 | 142.5 | 190
|  |  | 96 | 144 | 192
|  |  | 97 | 145.5 | 194
|  |  | 98 | 147 | 196
|  |  | 99 | 148.5 | 198
|  |  | 100 | 150 | 200
|  |  | 101 | 151.5 | 202
|  |  | 102 | 153 | 204
|  |  | 103 | 154.5 | 206
|  |  | 104 | 156 | 208
|  |  | 105 | 157.5 | 210
|  |  | 106 | 159 | 212
|  |  | 107 | 160.5 | 214
|  |  | 108 | 162 | 216
|  |  | 109 | 163.5 | 218
|  |  | 110 | 165 | 220
|  |  | 111 | 166.5 | 222
|  |  | 112 | 168 | 224
|  |  | 113 | 169.5 | 226
|  |  | 114 | 171 | 228
|  |  | 115 | 172.5 | 230
|  |  | 116 | 174 | 232
|  |  | 117 | 175.5 | 234
|  |  | 118 | 177 | 236
|  |  | 119 | 178.5 | 238
|  |  | 120 | 180 | 240
|  |  | 121 | 181.5 | 242
|  |  | 122 | 183 | 244
|  |  | 123 | 184.5 | 246
|  |  | 124 | 186 | 248
|  |  | 125 | 187.5 | 250
|  |  | 126 | 189 | 252
|  |  | 127 | 190.5 | 254
|  |  | 128 | 192 | 256
|  |  | 129 | 193.5 | 258
|  |  | 130 | 195 | 260
|  |  | 131 | 196.5 | 262
|  |  | 132 | 198 | 264
|  |  | 133 | 199.5 | 266
|  |  | 134 | 201 | 268
|  |  | 135 | 202.5 | 270
|  |  | 136 | 204 | 272
|  |  | 137 | 205.5 | 274
|  |  | 138 | 207 | 276
|  |  | 139 | 208.5 | 278
|  |  | 140 | 210 | 280
|  |  | 141 | 211.5 | 282
|  |  | 142 | 213 | 284
|  |  | 143 | 214.5 | 286
|  |  | 144 | 216 | 288
|  |  | 145 | 217.5 | 290
|  |  | 146 | 219 | 292
|  |  | 147 | 220.5 | 294
|  |  | 148 | 222 | 296
|  |  | 149 | 223.5 | 298
|  |  | 150 | 225 | 300
|  |  | 151 | 226.5 | 302
|  |  | 152 | 228 | 304
|  |  | 153 | 229.5 | 306
|  |  | 154 | 231 | 308
|  |  | 155 | 232.5 | 310
|  |  | 156 | 234 | 312
|  |  | 157 | 235.5 | 314
|  |  | 158 | 237 | 316
|  |  | 159 | 238.5 | 318
|  |  | 160 | 240 | 320
|  |  | 161 | 241.5 | 322
|  |  | 162 | 243 | 324
|  |  | 163 | 244.5 | 326
|  |  | 164 | 246 | 328
|  |  | 165 | 247.5 | 330
|  |  | 166 | 249 | 332
|  |  | 167 | 250.5 | 334
|  |  | 168 | 252 | 336
|  |  | 169 | 253.5 | 338
|  |  | 170 | 255 | 340
|  |  | 171 | 256.5 | 342
|  |  | 172 | 258 | 344
|  |  | 173 | 259.5 | 346
|  |  | 174 | 261 | 348
|  |  | 175 | 262.5 | 350
|  |  | 176 | 264 | 352
|  |  | 177 | 265.5 | 354
|  |  | 178 | 267 | 356
|  |  | 179 | 268.5 | 358
|  |  | 180 | 270 | 360
|  |  | 181 | 271.5 | 362
|  |  | 182 | 273 | 364
|  |  | 183 | 274.5 | 366
|  |  | 184 | 276 | 368
|  |  | 185 | 277.5 | 370
|  |  | 186 | 279 | 372
|  |  | 187 | 280.5 | 374
|  |  | 188 | 282 | 376
|  |  | 189 | 283.5 | 378
|  |  | 190 | 285 | 380
|  |  | 191 | 286.5 | 382
|  |  | 192 | 288 | 384
|  |  | 193 | 289.5 | 386
|  |  | 194 | 291 | 388
|  |  | 195 | 292.5 | 390
|  |  | 196 | 294 | 392
|  |  | 197 | 295.5 | 394
|  |  | 198 | 297 | 396
|  |  | 199 | 298.5 | 398
|  |  | 200 | 300 | 400
|  |  | 201 | 301.5 | 402
|  |  | 202 | 303 | 404
|  |  | 203 | 304.5 | 406
|  |  | 204 | 306 | 408
|  |  | 205 | 307.5 | 410
|  |  | 206 | 309 | 412
|  |  | 207 | 310.5 | 414
|  |  | 208 | 312 | 416
|  |  | 209 | 313.5 | 418
|  |  | 210 | 315 | 420
|  |  | 211 | 316.5 | 422
|  |  | 212 | 318 | 424
|  |  | 213 | 319.5 | 426
|  |  | 214 | 321 | 428
|  |  | 215 | 322.5 | 430
|  |  | 216 | 324 | 432
|  |  | 217 | 325.5 | 434
|  |  | 218 | 327 | 436
|  |  | 219 | 328.5 | 438
|  |  | 220 | 330 | 440
|  |  | 221 | 331.5 | 442
|  |  | 222 | 333 | 444
|  |  | 223 | 334.5 | 446
|  |  | 224 | 336 | 448
|  |  | 225 | 337.5 | 450
|  |  | 226 | 339 | 452
|  |  | 227 | 340.5 | 454
|  |  | 228 | 342 | 456
|  |  | 229 | 343.5 | 458
|  |  | 230 | 345 | 460
|  |  | 231 | 346.5 | 462
|  |  | 232 | 348 | 464
|  |  | 233 | 349.5 | 466
|  |  | 234 | 351 | 468
|  |  | 235 | 352.5 | 470
|  |  | 236 | 354 | 472
|  |  | 237 | 355.5 | 474
|  |  | 238 | 357 | 476
|  |  | 239 | 358.5 | 478
|  |  | 240 | 360 | 480
|  |  | 241 | 361.5 | 482
|  |  | 242 | 363 | 484
|  |  | 243 | 364.5 | 486
|  |  | 244 | 366 | 488
|  |  | 245 | 367.5 | 490
|  |  | 246 | 369 | 492
|  |  | 247 | 370.5 | 494
|  |  | 248 | 372 | 496
|  |  | 249 | 373.5 | 498
|  |  | 250 | 375 | 500
|  |  | 251 | 376.5 | 502
|  |  | 252 | 378 | 504
|  |  | 253 | 379.5 | 506
|  |  | 254 | 381 | 508
|  |  | 255 | 382.5 | 510
|  |  | 256 | 384 | 512
|  |  | 257 | 385.5 | 514
|  |  | 258 | 387 | 516
|  |  | 259 | 388.5 | 518
|  |  | 260 | 390 | 520
|  |  | 261 | 391.5 | 522
|  |  | 262 | 393 | 524
|  |  | 263 | 394.5 | 526
|  |  | 264 | 396 | 528
|  |  | 265 | 397.5 | 530
|  |  | 266 | 399 | 532
|  |  | 267 | 400.5 | 534
|  |  | 268 | 402 | 536
|  |  | 269 | 403.5 | 538
|  |  | 270 | 405 | 540
|  |  | 271 | 406.5 | 542
|  |  | 272 | 408 | 544
|  |  | 273 | 409.5 | 546
|  |  | 274 | 411 | 548
|  |  | 275 | 412.5 | 550
|  |  | 276 | 414 | 552
|  |  | 277 | 415.5 | 554
|  |  | 278 | 417 | 556
|  |  | 279 | 418.5 | 558
|  |  | 280 | 420 | 560
|  |  | 281 | 421.5 | 562
|  |  | 282 | 423 | 564
|  |  | 283 | 424.5 | 566
|  |  | 284 | 426 | 568
|  |  | 285 | 427.5 | 570
|  |  | 286 | 429 | 572
|  |  | 287 | 430.5 | 574
|  |  | 288 | 432 | 576
|  |  | 289 | 433.5 | 578
|  |  | 290 | 435 | 580
|  |  | 291 | 436.5 | 582
|  |  | 292 | 438 | 584
|  |  | 293 | 439.5 | 586
|  |  | 294 | 441 | 588
|  |  | 295 | 442.5 | 590
|  |  | 296 | 444 | 592
|  |  | 297 | 445.5 | 594
|  |  | 298 | 447 | 596
|  |  | 299 | 448.5 | 598
|  |  | 300 | 450 | 600
|  |  | 301 | 451.5 | 602
|  |  | 302 | 453 | 604
|  |  | 303 | 454.5 | 606

## VD 2
VD VS VD |  | ВТОРИЧКА
ПАДЕНИЕ НА ПЕРЕХОДЕ 1 | ПАДЕНИЕ НА ПЕРЕХОДЕ 2
VSD | VSD
0.7 | 0.95 |  | I | P1 | P2
|  |  | 1 | 0.7 | 0.95
|  |  | 2 | 1.4 | 1.9
|  |  | 3 | 2.1 | 2.85
|  |  | 4 | 2.8 | 3.8
|  |  | 5 | 3.5 | 4.75
|  |  | 6 | 4.2 | 5.7
|  |  | 7 | 4.9 | 6.65
|  |  | 8 | 5.6 | 7.6
|  |  | 9 | 6.3 | 8.55
|  |  | 10 | 7 | 9.5
|  |  | 11 | 7.7 | 10.45
|  |  | 12 | 8.4 | 11.4
|  |  | 13 | 9.1 | 12.35
|  |  | 14 | 9.8 | 13.3
|  |  | 15 | 10.5 | 14.25
|  |  | 16 | 11.2 | 15.2
|  |  | 17 | 11.9 | 16.15
|  |  | 18 | 12.6 | 17.1
|  |  | 19 | 13.3 | 18.05
|  |  | 20 | 14 | 19
|  |  | 21 | 14.7 | 19.95
|  |  | 22 | 15.4 | 20.9
|  |  | 23 | 16.1 | 21.85
|  |  | 24 | 16.8 | 22.8
|  |  | 25 | 17.5 | 23.75
|  |  | 26 | 18.2 | 24.7
|  |  | 27 | 18.9 | 25.65
|  |  | 28 | 19.6 | 26.6
|  |  | 29 | 20.3 | 27.55
|  |  | 30 | 21 | 28.5
|  |  | 31 | 21.7 | 29.45
|  |  | 32 | 22.4 | 30.4
|  |  | 33 | 23.1 | 31.35
|  |  | 34 | 23.8 | 32.3
|  |  | 35 | 24.5 | 33.25
|  |  | 36 | 25.2 | 34.2
|  |  | 37 | 25.9 | 35.15
|  |  | 38 | 26.6 | 36.1
|  |  | 39 | 27.3 | 37.05
|  |  | 40 | 28 | 38
|  |  | 41 | 28.7 | 38.95
|  |  | 42 | 29.4 | 39.9
|  |  | 43 | 30.1 | 40.85
|  |  | 44 | 30.8 | 41.8
|  |  | 45 | 31.5 | 42.75
|  |  | 46 | 32.2 | 43.7
|  |  | 47 | 32.9 | 44.65
|  |  | 48 | 33.6 | 45.6
|  |  | 49 | 34.3 | 46.55
|  |  | 50 | 35 | 47.5
|  |  | 51 | 35.7 | 48.45
|  |  | 52 | 36.4 | 49.4
|  |  | 53 | 37.1 | 50.35
|  |  | 54 | 37.8 | 51.3
|  |  | 55 | 38.5 | 52.25
|  |  | 56 | 39.2 | 53.2
|  |  | 57 | 39.9 | 54.15
|  |  | 58 | 40.6 | 55.1
|  |  | 59 | 41.3 | 56.05
|  |  | 60 | 42 | 57
|  |  | 61 | 42.7 | 57.95
|  |  | 62 | 43.4 | 58.9
|  |  | 63 | 44.1 | 59.85
|  |  | 64 | 44.8 | 60.8
|  |  | 65 | 45.5 | 61.75
|  |  | 66 | 46.2 | 62.7
|  |  | 67 | 46.9 | 63.65
|  |  | 68 | 47.6 | 64.6
|  |  | 69 | 48.3 | 65.55
|  |  | 70 | 49 | 66.5
|  |  | 71 | 49.7 | 67.45
|  |  | 72 | 50.4 | 68.4
|  |  | 73 | 51.1 | 69.35
|  |  | 74 | 51.8 | 70.3
|  |  | 75 | 52.5 | 71.25
|  |  | 76 | 53.2 | 72.2
|  |  | 77 | 53.9 | 73.15
|  |  | 78 | 54.6 | 74.1
|  |  | 79 | 55.3 | 75.05
|  |  | 80 | 56 | 76
|  |  | 81 | 56.7 | 76.95
|  |  | 82 | 57.4 | 77.9
|  |  | 83 | 58.1 | 78.85
|  |  | 84 | 58.8 | 79.8
|  |  | 85 | 59.5 | 80.75
|  |  | 86 | 60.2 | 81.7
|  |  | 87 | 60.9 | 82.65
|  |  | 88 | 61.6 | 83.6
|  |  | 89 | 62.3 | 84.55
|  |  | 90 | 63 | 85.5
|  |  | 91 | 63.7 | 86.45
|  |  | 92 | 64.4 | 87.4
|  |  | 93 | 65.1 | 88.35
|  |  | 94 | 65.8 | 89.3
|  |  | 95 | 66.5 | 90.25
|  |  | 96 | 67.2 | 91.2
|  |  | 97 | 67.9 | 92.15
|  |  | 98 | 68.6 | 93.1
|  |  | 99 | 69.3 | 94.05
|  |  | 100 | 70 | 95
|  |  | 101 | 70.7 | 95.95
|  |  | 102 | 71.4 | 96.9
|  |  | 103 | 72.1 | 97.85
|  |  | 104 | 72.8 | 98.8
|  |  | 105 | 73.5 | 99.75
|  |  | 106 | 74.2 | 100.7
|  |  | 107 | 74.9 | 101.65
|  |  | 108 | 75.6 | 102.6
|  |  | 109 | 76.3 | 103.55
|  |  | 110 | 77 | 104.5
|  |  | 111 | 77.7 | 105.45
|  |  | 112 | 78.4 | 106.4
|  |  | 113 | 79.1 | 107.35
|  |  | 114 | 79.8 | 108.3
|  |  | 115 | 80.5 | 109.25
|  |  | 116 | 81.2 | 110.2
|  |  | 117 | 81.9 | 111.15
|  |  | 118 | 82.6 | 112.1
|  |  | 119 | 83.3 | 113.05
|  |  | 120 | 84 | 114
|  |  | 121 | 84.7 | 114.95
|  |  | 122 | 85.4 | 115.9
|  |  | 123 | 86.1 | 116.85
|  |  | 124 | 86.8 | 117.8
|  |  | 125 | 87.5 | 118.75
|  |  | 126 | 88.2 | 119.7
|  |  | 127 | 88.9 | 120.65
|  |  | 128 | 89.6 | 121.6
|  |  | 129 | 90.3 | 122.55
|  |  | 130 | 91 | 123.5
|  |  | 131 | 91.7 | 124.45
|  |  | 132 | 92.4 | 125.4
|  |  | 133 | 93.1 | 126.35
|  |  | 134 | 93.8 | 127.3
|  |  | 135 | 94.5 | 128.25
|  |  | 136 | 95.2 | 129.2
|  |  | 137 | 95.9 | 130.15
|  |  | 138 | 96.6 | 131.1
|  |  | 139 | 97.3 | 132.05
|  |  | 140 | 98 | 133
|  |  | 141 | 98.7 | 133.95
|  |  | 142 | 99.4 | 134.9
|  |  | 143 | 100.1 | 135.85
|  |  | 144 | 100.8 | 136.8
|  |  | 145 | 101.5 | 137.75
|  |  | 146 | 102.2 | 138.7
|  |  | 147 | 102.9 | 139.65
|  |  | 148 | 103.6 | 140.6
|  |  | 149 | 104.3 | 141.55
|  |  | 150 | 105 | 142.5
|  |  | 151 | 105.7 | 143.45
|  |  | 152 | 106.4 | 144.4
|  |  | 153 | 107.1 | 145.35
|  |  | 154 | 107.8 | 146.3
|  |  | 155 | 108.5 | 147.25
|  |  | 156 | 109.2 | 148.2
|  |  | 157 | 109.9 | 149.15
|  |  | 158 | 110.6 | 150.1
|  |  | 159 | 111.3 | 151.05
|  |  | 160 | 112 | 152
|  |  | 161 | 112.7 | 152.95
|  |  | 162 | 113.4 | 153.9
|  |  | 163 | 114.1 | 154.85
|  |  | 164 | 114.8 | 155.8
|  |  | 165 | 115.5 | 156.75
|  |  | 166 | 116.2 | 157.7
|  |  | 167 | 116.9 | 158.65
|  |  | 168 | 117.6 | 159.6
|  |  | 169 | 118.3 | 160.55
|  |  | 170 | 119 | 161.5
|  |  | 171 | 119.7 | 162.45
|  |  | 172 | 120.4 | 163.4
|  |  | 173 | 121.1 | 164.35
|  |  | 174 | 121.8 | 165.3
|  |  | 175 | 122.5 | 166.25
|  |  | 176 | 123.2 | 167.2
|  |  | 177 | 123.9 | 168.15
|  |  | 178 | 124.6 | 169.1
|  |  | 179 | 125.3 | 170.05
|  |  | 180 | 126 | 171
|  |  | 181 | 126.7 | 171.95
|  |  | 182 | 127.4 | 172.9
|  |  | 183 | 128.1 | 173.85
|  |  | 184 | 128.8 | 174.8
|  |  | 185 | 129.5 | 175.75
|  |  | 186 | 130.2 | 176.7
|  |  | 187 | 130.9 | 177.65
|  |  | 188 | 131.6 | 178.6
|  |  | 189 | 132.3 | 179.55
|  |  | 190 | 133 | 180.5
|  |  | 191 | 133.7 | 181.45
|  |  | 192 | 134.4 | 182.4
|  |  | 193 | 135.1 | 183.35
|  |  | 194 | 135.8 | 184.3
|  |  | 195 | 136.5 | 185.25
|  |  | 196 | 137.2 | 186.2
|  |  | 197 | 137.9 | 187.15
|  |  | 198 | 138.6 | 188.1
|  |  | 199 | 139.3 | 189.05
|  |  | 200 | 140 | 190
|  |  | 201 | 140.7 | 190.95
|  |  | 202 | 141.4 | 191.9
|  |  | 203 | 142.1 | 192.85
|  |  | 204 | 142.8 | 193.8
|  |  | 205 | 143.5 | 194.75
|  |  | 206 | 144.2 | 195.7
|  |  | 207 | 144.9 | 196.65
|  |  | 208 | 145.6 | 197.6
|  |  | 209 | 146.3 | 198.55
|  |  | 210 | 147 | 199.5
|  |  | 211 | 147.7 | 200.45
|  |  | 212 | 148.4 | 201.4
|  |  | 213 | 149.1 | 202.35
|  |  | 214 | 149.8 | 203.3
|  |  | 215 | 150.5 | 204.25
|  |  | 216 | 151.2 | 205.2
|  |  | 217 | 151.9 | 206.15
|  |  | 218 | 152.6 | 207.1
|  |  | 219 | 153.3 | 208.05
|  |  | 220 | 154 | 209
|  |  | 221 | 154.7 | 209.95
|  |  | 222 | 155.4 | 210.9
|  |  | 223 | 156.1 | 211.85
|  |  | 224 | 156.8 | 212.8
|  |  | 225 | 157.5 | 213.75
|  |  | 226 | 158.2 | 214.7
|  |  | 227 | 158.9 | 215.65
|  |  | 228 | 159.6 | 216.6
|  |  | 229 | 160.3 | 217.55
|  |  | 230 | 161 | 218.5
|  |  | 231 | 161.7 | 219.45
|  |  | 232 | 162.4 | 220.4
|  |  | 233 | 163.1 | 221.35
|  |  | 234 | 163.8 | 222.3
|  |  | 235 | 164.5 | 223.25
|  |  | 236 | 165.2 | 224.2
|  |  | 237 | 165.9 | 225.15
|  |  | 238 | 166.6 | 226.1
|  |  | 239 | 167.3 | 227.05
|  |  | 240 | 168 | 228
|  |  | 241 | 168.7 | 228.95
|  |  | 242 | 169.4 | 229.9
|  |  | 243 | 170.1 | 230.85
|  |  | 244 | 170.8 | 231.8
|  |  | 245 | 171.5 | 232.75
|  |  | 246 | 172.2 | 233.7
|  |  | 247 | 172.9 | 234.65
|  |  | 248 | 173.6 | 235.6
|  |  | 249 | 174.3 | 236.55
|  |  | 250 | 175 | 237.5
|  |  | 251 | 175.7 | 238.45
|  |  | 252 | 176.4 | 239.4
|  |  | 253 | 177.1 | 240.35
|  |  | 254 | 177.8 | 241.3
|  |  | 255 | 178.5 | 242.25
|  |  | 256 | 179.2 | 243.2
|  |  | 257 | 179.9 | 244.15
|  |  | 258 | 180.6 | 245.1
|  |  | 259 | 181.3 | 246.05
|  |  | 260 | 182 | 247
|  |  | 261 | 182.7 | 247.95
|  |  | 262 | 183.4 | 248.9
|  |  | 263 | 184.1 | 249.85
|  |  | 264 | 184.8 | 250.8
|  |  | 265 | 185.5 | 251.75
|  |  | 266 | 186.2 | 252.7
|  |  | 267 | 186.9 | 253.65
|  |  | 268 | 187.6 | 254.6
|  |  | 269 | 188.3 | 255.55
|  |  | 270 | 189 | 256.5
|  |  | 271 | 189.7 | 257.45
|  |  | 272 | 190.4 | 258.4
|  |  | 273 | 191.1 | 259.35
|  |  | 274 | 191.8 | 260.3
|  |  | 275 | 192.5 | 261.25
|  |  | 276 | 193.2 | 262.2
|  |  | 277 | 193.9 | 263.15
|  |  | 278 | 194.6 | 264.1
|  |  | 279 | 195.3 | 265.05
|  |  | 280 | 196 | 266
|  |  | 281 | 196.7 | 266.95
|  |  | 282 | 197.4 | 267.9
|  |  | 283 | 198.1 | 268.85
|  |  | 284 | 198.8 | 269.8
|  |  | 285 | 199.5 | 270.75
|  |  | 286 | 200.2 | 271.7
|  |  | 287 | 200.9 | 272.65
|  |  | 288 | 201.6 | 273.6
|  |  | 289 | 202.3 | 274.55
|  |  | 290 | 203 | 275.5
|  |  | 291 | 203.7 | 276.45
|  |  | 292 | 204.4 | 277.4
|  |  | 293 | 205.1 | 278.35
|  |  | 294 | 205.8 | 279.3
|  |  | 295 | 206.5 | 280.25
|  |  | 296 | 207.2 | 281.2
|  |  | 297 | 207.9 | 282.15
|  |  | 298 | 208.6 | 283.1
|  |  | 299 | 209.3 | 284.05
|  |  | 300 | 210 | 285
|  |  | 301 | 210.7 | 285.95
|  |  | 302 | 211.4 | 286.9
|  |  | 303 | 212.1 | 287.85

## MOS 1
MOSFET VS MOSFET |  | ВТОРИЧКА
СОПРОТИВЛЕНИЕ ТРАНЗИСТОРА 1 | СОПРОТИВЛЕНИЕ ТРАНЗИСТОРА 2
RDS (ON) | RDS (ON)
0.002 | 0.0054 |  | I | P1 | P2
|  |  | 1 | 0.002 | 0.0054
|  |  | 2 | 0.008 | 0.0216
|  |  | 3 | 0.018 | 0.0486
|  |  | 4 | 0.032 | 0.0864
|  |  | 5 | 0.05 | 0.135
|  |  | 6 | 0.072 | 0.1944
|  |  | 7 | 0.098 | 0.2646
|  |  | 8 | 0.128 | 0.3456
|  |  | 9 | 0.162 | 0.4374
|  |  | 10 | 0.2 | 0.54
|  |  | 11 | 0.242 | 0.6534
|  |  | 12 | 0.288 | 0.7776
|  |  | 13 | 0.338 | 0.9126
|  |  | 14 | 0.392 | 1.0584
|  |  | 15 | 0.45 | 1.215
|  |  | 16 | 0.512 | 1.3824
|  |  | 17 | 0.578 | 1.5606
|  |  | 18 | 0.648 | 1.7496
|  |  | 19 | 0.722 | 1.9494
|  |  | 20 | 0.8 | 2.16
|  |  | 21 | 0.882 | 2.3814
|  |  | 22 | 0.968 | 2.6136
|  |  | 23 | 1.058 | 2.8566
|  |  | 24 | 1.152 | 3.1104
|  |  | 25 | 1.25 | 3.375
|  |  | 26 | 1.352 | 3.6504
|  |  | 27 | 1.458 | 3.9366
|  |  | 28 | 1.568 | 4.2336
|  |  | 29 | 1.682 | 4.5414
|  |  | 30 | 1.8 | 4.86
|  |  | 31 | 1.922 | 5.1894
|  |  | 32 | 2.048 | 5.5296
|  |  | 33 | 2.178 | 5.8806
|  |  | 34 | 2.312 | 6.2424
|  |  | 35 | 2.45 | 6.615
|  |  | 36 | 2.592 | 6.9984
|  |  | 37 | 2.738 | 7.3926
|  |  | 38 | 2.888 | 7.7976
|  |  | 39 | 3.042 | 8.2134
|  |  | 40 | 3.2 | 8.64
|  |  | 41 | 3.362 | 9.0774
|  |  | 42 | 3.528 | 9.5256
|  |  | 43 | 3.698 | 9.9846
|  |  | 44 | 3.872 | 10.4544
|  |  | 45 | 4.05 | 10.935
|  |  | 46 | 4.232 | 11.4264
|  |  | 47 | 4.418 | 11.9286
|  |  | 48 | 4.608 | 12.4416
|  |  | 49 | 4.802 | 12.9654
|  |  | 50 | 5 | 13.5
|  |  | 51 | 5.202 | 14.0454
|  |  | 52 | 5.408 | 14.6016
|  |  | 53 | 5.618 | 15.1686
|  |  | 54 | 5.832 | 15.7464
|  |  | 55 | 6.05 | 16.335
|  |  | 56 | 6.272 | 16.9344
|  |  | 57 | 6.498 | 17.5446
|  |  | 58 | 6.728 | 18.1656
|  |  | 59 | 6.962 | 18.7974
|  |  | 60 | 7.2 | 19.44
|  |  | 61 | 7.442 | 20.0934
|  |  | 62 | 7.688 | 20.7576
|  |  | 63 | 7.938 | 21.4326
|  |  | 64 | 8.192 | 22.1184
|  |  | 65 | 8.45 | 22.815
|  |  | 66 | 8.712 | 23.5224
|  |  | 67 | 8.978 | 24.2406
|  |  | 68 | 9.248 | 24.9696
|  |  | 69 | 9.522 | 25.7094
|  |  | 70 | 9.8 | 26.46
|  |  | 71 | 10.082 | 27.2214
|  |  | 72 | 10.368 | 27.9936
|  |  | 73 | 10.658 | 28.7766
|  |  | 74 | 10.952 | 29.5704
|  |  | 75 | 11.25 | 30.375
|  |  | 76 | 11.552 | 31.1904
|  |  | 77 | 11.858 | 32.0166
|  |  | 78 | 12.168 | 32.8536
|  |  | 79 | 12.482 | 33.7014
|  |  | 80 | 12.8 | 34.56
|  |  | 81 | 13.122 | 35.4294
|  |  | 82 | 13.448 | 36.3096
|  |  | 83 | 13.778 | 37.2006
|  |  | 84 | 14.112 | 38.1024
|  |  | 85 | 14.45 | 39.015
|  |  | 86 | 14.792 | 39.9384
|  |  | 87 | 15.138 | 40.8726
|  |  | 88 | 15.488 | 41.8176
|  |  | 89 | 15.842 | 42.7734
|  |  | 90 | 16.2 | 43.74
|  |  | 91 | 16.562 | 44.7174
|  |  | 92 | 16.928 | 45.7056
|  |  | 93 | 17.298 | 46.7046
|  |  | 94 | 17.672 | 47.7144
|  |  | 95 | 18.05 | 48.735
|  |  | 96 | 18.432 | 49.7664
|  |  | 97 | 18.818 | 50.8086
|  |  | 98 | 19.208 | 51.8616
|  |  | 99 | 19.602 | 52.9254
|  |  | 100 | 20 | 54
|  |  | 101 | 20.402 | 55.0854
|  |  | 102 | 20.808 | 56.1816
|  |  | 103 | 21.218 | 57.2886
|  |  | 104 | 21.632 | 58.4064
|  |  | 105 | 22.05 | 59.535
|  |  | 106 | 22.472 | 60.6744
|  |  | 107 | 22.898 | 61.8246
|  |  | 108 | 23.328 | 62.9856
|  |  | 109 | 23.762 | 64.1574
|  |  | 110 | 24.2 | 65.34
|  |  | 111 | 24.642 | 66.5334
|  |  | 112 | 25.088 | 67.7376
|  |  | 113 | 25.538 | 68.9526
|  |  | 114 | 25.992 | 70.1784
|  |  | 115 | 26.45 | 71.415
|  |  | 116 | 26.912 | 72.6624
|  |  | 117 | 27.378 | 73.9206
|  |  | 118 | 27.848 | 75.1896
|  |  | 119 | 28.322 | 76.4694
|  |  | 120 | 28.8 | 77.76
|  |  | 121 | 29.282 | 79.0614
|  |  | 122 | 29.768 | 80.3736
|  |  | 123 | 30.258 | 81.6966
|  |  | 124 | 30.752 | 83.0304
|  |  | 125 | 31.25 | 84.375
|  |  | 126 | 31.752 | 85.7304
|  |  | 127 | 32.258 | 87.0966
|  |  | 128 | 32.768 | 88.4736
|  |  | 129 | 33.282 | 89.8614
|  |  | 130 | 33.8 | 91.26
|  |  | 131 | 34.322 | 92.6694
|  |  | 132 | 34.848 | 94.0896
|  |  | 133 | 35.378 | 95.5206
|  |  | 134 | 35.912 | 96.9624
|  |  | 135 | 36.45 | 98.415
|  |  | 136 | 36.992 | 99.8784
|  |  | 137 | 37.538 | 101.3526
|  |  | 138 | 38.088 | 102.8376
|  |  | 139 | 38.642 | 104.3334
|  |  | 140 | 39.2 | 105.84
|  |  | 141 | 39.762 | 107.3574
|  |  | 142 | 40.328 | 108.8856
|  |  | 143 | 40.898 | 110.4246
|  |  | 144 | 41.472 | 111.9744
|  |  | 145 | 42.05 | 113.535
|  |  | 146 | 42.632 | 115.1064
|  |  | 147 | 43.218 | 116.6886
|  |  | 148 | 43.808 | 118.2816
|  |  | 149 | 44.402 | 119.8854
|  |  | 150 | 45 | 121.5
|  |  | 151 | 45.602 | 123.1254
|  |  | 152 | 46.208 | 124.7616
|  |  | 153 | 46.818 | 126.4086
|  |  | 154 | 47.432 | 128.0664
|  |  | 155 | 48.05 | 129.735
|  |  | 156 | 48.672 | 131.4144
|  |  | 157 | 49.298 | 133.1046
|  |  | 158 | 49.928 | 134.8056
|  |  | 159 | 50.562 | 136.5174
|  |  | 160 | 51.2 | 138.24
|  |  | 161 | 51.842 | 139.9734
|  |  | 162 | 52.488 | 141.7176
|  |  | 163 | 53.138 | 143.4726
|  |  | 164 | 53.792 | 145.2384
|  |  | 165 | 54.45 | 147.015
|  |  | 166 | 55.112 | 148.8024
|  |  | 167 | 55.778 | 150.6006
|  |  | 168 | 56.448 | 152.4096
|  |  | 169 | 57.122 | 154.2294
|  |  | 170 | 57.8 | 156.06
|  |  | 171 | 58.482 | 157.9014
|  |  | 172 | 59.168 | 159.7536
|  |  | 173 | 59.858 | 161.6166
|  |  | 174 | 60.552 | 163.4904
|  |  | 175 | 61.25 | 165.375
|  |  | 176 | 61.952 | 167.2704
|  |  | 177 | 62.658 | 169.1766
|  |  | 178 | 63.368 | 171.0936
|  |  | 179 | 64.082 | 173.0214
|  |  | 180 | 64.8 | 174.96
|  |  | 181 | 65.522 | 176.9094
|  |  | 182 | 66.248 | 178.8696
|  |  | 183 | 66.978 | 180.8406
|  |  | 184 | 67.712 | 182.8224
|  |  | 185 | 68.45 | 184.815
|  |  | 186 | 69.192 | 186.8184
|  |  | 187 | 69.938 | 188.8326
|  |  | 188 | 70.688 | 190.8576
|  |  | 189 | 71.442 | 192.8934
|  |  | 190 | 72.2 | 194.94
|  |  | 191 | 72.962 | 196.9974
|  |  | 192 | 73.728 | 199.0656
|  |  | 193 | 74.498 | 201.1446
|  |  | 194 | 75.272 | 203.2344
|  |  | 195 | 76.05 | 205.335
|  |  | 196 | 76.832 | 207.4464
|  |  | 197 | 77.618 | 209.5686
|  |  | 198 | 78.408 | 211.7016
|  |  | 199 | 79.202 | 213.8454
|  |  | 200 | 80 | 216
|  |  | 201 | 80.802 | 218.1654
|  |  | 202 | 81.608 | 220.3416
|  |  | 203 | 82.418 | 222.5286
|  |  | 204 | 83.232 | 224.7264
|  |  | 205 | 84.05 | 226.935
|  |  | 206 | 84.872 | 229.1544
|  |  | 207 | 85.698 | 231.3846
|  |  | 208 | 86.528 | 233.6256
|  |  | 209 | 87.362 | 235.8774
|  |  | 210 | 88.2 | 238.14
|  |  | 211 | 89.042 | 240.4134
|  |  | 212 | 89.888 | 242.6976
|  |  | 213 | 90.738 | 244.9926
|  |  | 214 | 91.592 | 247.2984
|  |  | 215 | 92.45 | 249.615
|  |  | 216 | 93.312 | 251.9424
|  |  | 217 | 94.178 | 254.2806
|  |  | 218 | 95.048 | 256.6296
|  |  | 219 | 95.922 | 258.9894
|  |  | 220 | 96.8 | 261.36
|  |  | 221 | 97.682 | 263.7414
|  |  | 222 | 98.568 | 266.1336
|  |  | 223 | 99.458 | 268.5366
|  |  | 224 | 100.352 | 270.9504
|  |  | 225 | 101.25 | 273.375
|  |  | 226 | 102.152 | 275.8104
|  |  | 227 | 103.058 | 278.2566
|  |  | 228 | 103.968 | 280.7136
|  |  | 229 | 104.882 | 283.1814
|  |  | 230 | 105.8 | 285.66
|  |  | 231 | 106.722 | 288.1494
|  |  | 232 | 107.648 | 290.6496
|  |  | 233 | 108.578 | 293.1606
|  |  | 234 | 109.512 | 295.6824
|  |  | 235 | 110.45 | 298.215
|  |  | 236 | 111.392 | 300.7584
|  |  | 237 | 112.338 | 303.3126
|  |  | 238 | 113.288 | 305.8776
|  |  | 239 | 114.242 | 308.4534
|  |  | 240 | 115.2 | 311.04
|  |  | 241 | 116.162 | 313.6374
|  |  | 242 | 117.128 | 316.2456
|  |  | 243 | 118.098 | 318.8646
|  |  | 244 | 119.072 | 321.4944
|  |  | 245 | 120.05 | 324.135
|  |  | 246 | 121.032 | 326.7864
|  |  | 247 | 122.018 | 329.4486
|  |  | 248 | 123.008 | 332.1216
|  |  | 249 | 124.002 | 334.8054
|  |  | 250 | 125 | 337.5
|  |  | 251 | 126.002 | 340.2054
|  |  | 252 | 127.008 | 342.9216
|  |  | 253 | 128.018 | 345.6486
|  |  | 254 | 129.032 | 348.3864
|  |  | 255 | 130.05 | 351.135
|  |  | 256 | 131.072 | 353.8944
|  |  | 257 | 132.098 | 356.6646
|  |  | 258 | 133.128 | 359.4456
|  |  | 259 | 134.162 | 362.2374
|  |  | 260 | 135.2 | 365.04
|  |  | 261 | 136.242 | 367.8534
|  |  | 262 | 137.288 | 370.6776
|  |  | 263 | 138.338 | 373.5126
|  |  | 264 | 139.392 | 376.3584
|  |  | 265 | 140.45 | 379.215
|  |  | 266 | 141.512 | 382.0824
|  |  | 267 | 142.578 | 384.9606
|  |  | 268 | 143.648 | 387.8496
|  |  | 269 | 144.722 | 390.7494
|  |  | 270 | 145.8 | 393.66
|  |  | 271 | 146.882 | 396.5814
|  |  | 272 | 147.968 | 399.5136
|  |  | 273 | 149.058 | 402.4566
|  |  | 274 | 150.152 | 405.4104
|  |  | 275 | 151.25 | 408.375
|  |  | 276 | 152.352 | 411.3504
|  |  | 277 | 153.458 | 414.3366
|  |  | 278 | 154.568 | 417.3336
|  |  | 279 | 155.682 | 420.3414
|  |  | 280 | 156.8 | 423.36
|  |  | 281 | 157.922 | 426.3894
|  |  | 282 | 159.048 | 429.4296
|  |  | 283 | 160.178 | 432.4806
|  |  | 284 | 161.312 | 435.5424
|  |  | 285 | 162.45 | 438.615
|  |  | 286 | 163.592 | 441.6984
|  |  | 287 | 164.738 | 444.7926
|  |  | 288 | 165.888 | 447.8976
|  |  | 289 | 167.042 | 451.0134
|  |  | 290 | 168.2 | 454.14
|  |  | 291 | 169.362 | 457.2774
|  |  | 292 | 170.528 | 460.4256
|  |  | 293 | 171.698 | 463.5846
|  |  | 294 | 172.872 | 466.7544
|  |  | 295 | 174.05 | 469.935
|  |  | 296 | 175.232 | 473.1264
|  |  | 297 | 176.418 | 476.3286
|  |  | 298 | 177.608 | 479.5416
|  |  | 299 | 178.802 | 482.7654
|  |  | 300 | 180 | 486
|  |  | 301 | 181.202 | 489.2454
|  |  | 302 | 182.408 | 492.5016
|  |  | 303 | 183.618 | 495.7686

## MOS 2
MOSFET VS MOSFET |  | ВТОРИЧКА
СОПРОТИВЛЕНИЕ ТРАНЗИСТОРА 1 | СОПРОТИВЛЕНИЕ ТРАНЗИСТОРА 2
RDS (ON) | RDS (ON)
0.065 | 0.04 |  | I | P1 | P2
|  |  | 1 | 0.065 | 0.04
|  |  | 2 | 0.26 | 0.16
|  |  | 3 | 0.585 | 0.36
|  |  | 4 | 1.04 | 0.64
|  |  | 5 | 1.625 | 1
|  |  | 6 | 2.34 | 1.44
|  |  | 7 | 3.185 | 1.96
|  |  | 8 | 4.16 | 2.56
|  |  | 9 | 5.265 | 3.24
|  |  | 10 | 6.5 | 4
|  |  | 11 | 7.865 | 4.84
|  |  | 12 | 9.36 | 5.76
|  |  | 13 | 10.985 | 6.76
|  |  | 14 | 12.74 | 7.84
|  |  | 15 | 14.625 | 9
|  |  | 16 | 16.64 | 10.24
|  |  | 17 | 18.785 | 11.56
|  |  | 18 | 21.06 | 12.96
|  |  | 19 | 23.465 | 14.44
|  |  | 20 | 26 | 16
|  |  | 21 | 28.665 | 17.64
|  |  | 22 | 31.46 | 19.36
|  |  | 23 | 34.385 | 21.16
|  |  | 24 | 37.44 | 23.04
|  |  | 25 | 40.625 | 25
|  |  | 26 | 43.94 | 27.04
|  |  | 27 | 47.385 | 29.16
|  |  | 28 | 50.96 | 31.36
|  |  | 29 | 54.665 | 33.64
|  |  | 30 | 58.5 | 36
|  |  | 31 | 62.465 | 38.44
|  |  | 32 | 66.56 | 40.96
|  |  | 33 | 70.785 | 43.56
|  |  | 34 | 75.14 | 46.24
|  |  | 35 | 79.625 | 49
|  |  | 36 | 84.24 | 51.84
|  |  | 37 | 88.985 | 54.76
|  |  | 38 | 93.86 | 57.76
|  |  | 39 | 98.865 | 60.84
|  |  | 40 | 104 | 64
|  |  | 41 | 109.265 | 67.24
|  |  | 42 | 114.66 | 70.56
|  |  | 43 | 120.185 | 73.96
|  |  | 44 | 125.84 | 77.44
|  |  | 45 | 131.625 | 81
|  |  | 46 | 137.54 | 84.64
|  |  | 47 | 143.585 | 88.36
|  |  | 48 | 149.76 | 92.16
|  |  | 49 | 156.065 | 96.04
|  |  | 50 | 162.5 | 100
|  |  | 51 | 169.065 | 104.04
|  |  | 52 | 175.76 | 108.16
|  |  | 53 | 182.585 | 112.36
|  |  | 54 | 189.54 | 116.64
|  |  | 55 | 196.625 | 121
|  |  | 56 | 203.84 | 125.44
|  |  | 57 | 211.185 | 129.96
|  |  | 58 | 218.66 | 134.56
|  |  | 59 | 226.265 | 139.24
|  |  | 60 | 234 | 144
|  |  | 61 | 241.865 | 148.84
|  |  | 62 | 249.86 | 153.76
|  |  | 63 | 257.985 | 158.76
|  |  | 64 | 266.24 | 163.84
|  |  | 65 | 274.625 | 169
|  |  | 66 | 283.14 | 174.24
|  |  | 67 | 291.785 | 179.56
|  |  | 68 | 300.56 | 184.96
|  |  | 69 | 309.465 | 190.44
|  |  | 70 | 318.5 | 196
|  |  | 71 | 327.665 | 201.64
|  |  | 72 | 336.96 | 207.36
|  |  | 73 | 346.385 | 213.16
|  |  | 74 | 355.94 | 219.04
|  |  | 75 | 365.625 | 225
|  |  | 76 | 375.44 | 231.04
|  |  | 77 | 385.385 | 237.16
|  |  | 78 | 395.46 | 243.36
|  |  | 79 | 405.665 | 249.64
|  |  | 80 | 416 | 256
|  |  | 81 | 426.465 | 262.44
|  |  | 82 | 437.06 | 268.96
|  |  | 83 | 447.785 | 275.56
|  |  | 84 | 458.64 | 282.24
|  |  | 85 | 469.625 | 289
|  |  | 86 | 480.74 | 295.84
|  |  | 87 | 491.985 | 302.76
|  |  | 88 | 503.36 | 309.76
|  |  | 89 | 514.865 | 316.84
|  |  | 90 | 526.5 | 324
|  |  | 91 | 538.265 | 331.24
|  |  | 92 | 550.16 | 338.56
|  |  | 93 | 562.185 | 345.96
|  |  | 94 | 574.34 | 353.44
|  |  | 95 | 586.625 | 361
|  |  | 96 | 599.04 | 368.64
|  |  | 97 | 611.585 | 376.36
|  |  | 98 | 624.26 | 384.16
|  |  | 99 | 637.065 | 392.04
|  |  | 100 | 650 | 400
|  |  | 101 | 663.065 | 408.04
|  |  | 102 | 676.26 | 416.16
|  |  | 103 | 689.585 | 424.36
|  |  | 104 | 703.04 | 432.64
|  |  | 105 | 716.625 | 441
|  |  | 106 | 730.34 | 449.44
|  |  | 107 | 744.185 | 457.96
|  |  | 108 | 758.16 | 466.56
|  |  | 109 | 772.265 | 475.24
|  |  | 110 | 786.5 | 484
|  |  | 111 | 800.865 | 492.84
|  |  | 112 | 815.36 | 501.76
|  |  | 113 | 829.985 | 510.76
|  |  | 114 | 844.74 | 519.84
|  |  | 115 | 859.625 | 529
|  |  | 116 | 874.64 | 538.24
|  |  | 117 | 889.785 | 547.56
|  |  | 118 | 905.06 | 556.96
|  |  | 119 | 920.465 | 566.44
|  |  | 120 | 936 | 576
|  |  | 121 | 951.665 | 585.64
|  |  | 122 | 967.46 | 595.36
|  |  | 123 | 983.385 | 605.16
|  |  | 124 | 999.44 | 615.04
|  |  | 125 | 1015.625 | 625
|  |  | 126 | 1031.94 | 635.04
|  |  | 127 | 1048.385 | 645.16
|  |  | 128 | 1064.96 | 655.36
|  |  | 129 | 1081.665 | 665.64
|  |  | 130 | 1098.5 | 676
|  |  | 131 | 1115.465 | 686.44
|  |  | 132 | 1132.56 | 696.96
|  |  | 133 | 1149.785 | 707.56
|  |  | 134 | 1167.14 | 718.24
|  |  | 135 | 1184.625 | 729
|  |  | 136 | 1202.24 | 739.84
|  |  | 137 | 1219.985 | 750.76
|  |  | 138 | 1237.86 | 761.76
|  |  | 139 | 1255.865 | 772.84
|  |  | 140 | 1274 | 784
|  |  | 141 | 1292.265 | 795.24
|  |  | 142 | 1310.66 | 806.56
|  |  | 143 | 1329.185 | 817.96
|  |  | 144 | 1347.84 | 829.44
|  |  | 145 | 1366.625 | 841
|  |  | 146 | 1385.54 | 852.64
|  |  | 147 | 1404.585 | 864.36
|  |  | 148 | 1423.76 | 876.16
|  |  | 149 | 1443.065 | 888.04
|  |  | 150 | 1462.5 | 900
|  |  | 151 | 1482.065 | 912.04
|  |  | 152 | 1501.76 | 924.16
|  |  | 153 | 1521.585 | 936.36
|  |  | 154 | 1541.54 | 948.64
|  |  | 155 | 1561.625 | 961
|  |  | 156 | 1581.84 | 973.44
|  |  | 157 | 1602.185 | 985.96
|  |  | 158 | 1622.66 | 998.56
|  |  | 159 | 1643.265 | 1011.24
|  |  | 160 | 1664 | 1024
|  |  | 161 | 1684.865 | 1036.84
|  |  | 162 | 1705.86 | 1049.76
|  |  | 163 | 1726.985 | 1062.76
|  |  | 164 | 1748.24 | 1075.84
|  |  | 165 | 1769.625 | 1089
|  |  | 166 | 1791.14 | 1102.24
|  |  | 167 | 1812.785 | 1115.56
|  |  | 168 | 1834.56 | 1128.96
|  |  | 169 | 1856.465 | 1142.44
|  |  | 170 | 1878.5 | 1156
|  |  | 171 | 1900.665 | 1169.64
|  |  | 172 | 1922.96 | 1183.36
|  |  | 173 | 1945.385 | 1197.16
|  |  | 174 | 1967.94 | 1211.04
|  |  | 175 | 1990.625 | 1225
|  |  | 176 | 2013.44 | 1239.04
|  |  | 177 | 2036.385 | 1253.16
|  |  | 178 | 2059.46 | 1267.36
|  |  | 179 | 2082.665 | 1281.64
|  |  | 180 | 2106 | 1296
|  |  | 181 | 2129.465 | 1310.44
|  |  | 182 | 2153.06 | 1324.96
|  |  | 183 | 2176.785 | 1339.56
|  |  | 184 | 2200.64 | 1354.24
|  |  | 185 | 2224.625 | 1369
|  |  | 186 | 2248.74 | 1383.84
|  |  | 187 | 2272.985 | 1398.76
|  |  | 188 | 2297.36 | 1413.76
|  |  | 189 | 2321.865 | 1428.84
|  |  | 190 | 2346.5 | 1444
|  |  | 191 | 2371.265 | 1459.24
|  |  | 192 | 2396.16 | 1474.56
|  |  | 193 | 2421.185 | 1489.96
|  |  | 194 | 2446.34 | 1505.44
|  |  | 195 | 2471.625 | 1521
|  |  | 196 | 2497.04 | 1536.64
|  |  | 197 | 2522.585 | 1552.36
|  |  | 198 | 2548.26 | 1568.16
|  |  | 199 | 2574.065 | 1584.04
|  |  | 200 | 2600 | 1600
|  |  | 201 | 2626.065 | 1616.04
|  |  | 202 | 2652.26 | 1632.16
|  |  | 203 | 2678.585 | 1648.36
|  |  | 204 | 2705.04 | 1664.64
|  |  | 205 | 2731.625 | 1681
|  |  | 206 | 2758.34 | 1697.44
|  |  | 207 | 2785.185 | 1713.96
|  |  | 208 | 2812.16 | 1730.56
|  |  | 209 | 2839.265 | 1747.24
|  |  | 210 | 2866.5 | 1764
|  |  | 211 | 2893.865 | 1780.84
|  |  | 212 | 2921.36 | 1797.76
|  |  | 213 | 2948.985 | 1814.76
|  |  | 214 | 2976.74 | 1831.84
|  |  | 215 | 3004.625 | 1849
|  |  | 216 | 3032.64 | 1866.24
|  |  | 217 | 3060.785 | 1883.56
|  |  | 218 | 3089.06 | 1900.96
|  |  | 219 | 3117.465 | 1918.44
|  |  | 220 | 3146 | 1936
|  |  | 221 | 3174.665 | 1953.64
|  |  | 222 | 3203.46 | 1971.36
|  |  | 223 | 3232.385 | 1989.16
|  |  | 224 | 3261.44 | 2007.04
|  |  | 225 | 3290.625 | 2025
|  |  | 226 | 3319.94 | 2043.04
|  |  | 227 | 3349.385 | 2061.16
|  |  | 228 | 3378.96 | 2079.36
|  |  | 229 | 3408.665 | 2097.64
|  |  | 230 | 3438.5 | 2116
|  |  | 231 | 3468.465 | 2134.44
|  |  | 232 | 3498.56 | 2152.96
|  |  | 233 | 3528.785 | 2171.56
|  |  | 234 | 3559.14 | 2190.24
|  |  | 235 | 3589.625 | 2209
|  |  | 236 | 3620.24 | 2227.84
|  |  | 237 | 3650.985 | 2246.76
|  |  | 238 | 3681.86 | 2265.76
|  |  | 239 | 3712.865 | 2284.84
|  |  | 240 | 3744 | 2304
|  |  | 241 | 3775.265 | 2323.24
|  |  | 242 | 3806.66 | 2342.56
|  |  | 243 | 3838.185 | 2361.96
|  |  | 244 | 3869.84 | 2381.44
|  |  | 245 | 3901.625 | 2401
|  |  | 246 | 3933.54 | 2420.64
|  |  | 247 | 3965.585 | 2440.36
|  |  | 248 | 3997.76 | 2460.16
|  |  | 249 | 4030.065 | 2480.04
|  |  | 250 | 4062.5 | 2500
|  |  | 251 | 4095.065 | 2520.04
|  |  | 252 | 4127.76 | 2540.16
|  |  | 253 | 4160.585 | 2560.36
|  |  | 254 | 4193.54 | 2580.64
|  |  | 255 | 4226.625 | 2601
|  |  | 256 | 4259.84 | 2621.44
|  |  | 257 | 4293.185 | 2641.96
|  |  | 258 | 4326.66 | 2662.56
|  |  | 259 | 4360.265 | 2683.24
|  |  | 260 | 4394 | 2704
|  |  | 261 | 4427.865 | 2724.84
|  |  | 262 | 4461.86 | 2745.76
|  |  | 263 | 4495.985 | 2766.76
|  |  | 264 | 4530.24 | 2787.84
|  |  | 265 | 4564.625 | 2809
|  |  | 266 | 4599.14 | 2830.24
|  |  | 267 | 4633.785 | 2851.56
|  |  | 268 | 4668.56 | 2872.96
|  |  | 269 | 4703.465 | 2894.44
|  |  | 270 | 4738.5 | 2916
|  |  | 271 | 4773.665 | 2937.64
|  |  | 272 | 4808.96 | 2959.36
|  |  | 273 | 4844.385 | 2981.16
|  |  | 274 | 4879.94 | 3003.04
|  |  | 275 | 4915.625 | 3025
|  |  | 276 | 4951.44 | 3047.04
|  |  | 277 | 4987.385 | 3069.16
|  |  | 278 | 5023.46 | 3091.36
|  |  | 279 | 5059.665 | 3113.64
|  |  | 280 | 5096 | 3136
|  |  | 281 | 5132.465 | 3158.44
|  |  | 282 | 5169.06 | 3180.96
|  |  | 283 | 5205.785 | 3203.56
|  |  | 284 | 5242.64 | 3226.24
|  |  | 285 | 5279.625 | 3249
|  |  | 286 | 5316.74 | 3271.84
|  |  | 287 | 5353.985 | 3294.76
|  |  | 288 | 5391.36 | 3317.76
|  |  | 289 | 5428.865 | 3340.84
|  |  | 290 | 5466.5 | 3364
|  |  | 291 | 5504.265 | 3387.24
|  |  | 292 | 5542.16 | 3410.56
|  |  | 293 | 5580.185 | 3433.96
|  |  | 294 | 5618.34 | 3457.44
|  |  | 295 | 5656.625 | 3481
|  |  | 296 | 5695.04 | 3504.64
|  |  | 297 | 5733.585 | 3528.36
|  |  | 298 | 5772.26 | 3552.16
|  |  | 299 | 5811.065 | 3576.04
|  |  | 300 | 5850 | 3600
|  |  | 301 | 5889.065 | 3624.04
|  |  | 302 | 5928.26 | 3648.16
|  |  | 303 | 5967.585 | 3672.36

## MOS 3
MOSFET VS MOSFET |  | ВТОРИЧКА
СОПРОТИВЛЕНИЕ ТРАНЗИСТОРА 1 | СОПРОТИВЛЕНИЕ ТРАНЗИСТОРА 2
RDS (ON) | RDS (ON)
0.005 | 0.007 |  | I | P1 | P2
|  |  | 1 | 0.005 | 0.007
|  |  | 2 | 0.02 | 0.028
|  |  | 3 | 0.045 | 0.063
|  |  | 4 | 0.08 | 0.112
|  |  | 5 | 0.125 | 0.175
|  |  | 6 | 0.18 | 0.252
|  |  | 7 | 0.245 | 0.343
|  |  | 8 | 0.32 | 0.448
|  |  | 9 | 0.405 | 0.567
|  |  | 10 | 0.5 | 0.7
|  |  | 11 | 0.605 | 0.847
|  |  | 12 | 0.72 | 1.008
|  |  | 13 | 0.845 | 1.183
|  |  | 14 | 0.98 | 1.372
|  |  | 15 | 1.125 | 1.575
|  |  | 16 | 1.28 | 1.792
|  |  | 17 | 1.445 | 2.023
|  |  | 18 | 1.62 | 2.268
|  |  | 19 | 1.805 | 2.527
|  |  | 20 | 2 | 2.8
|  |  | 21 | 2.205 | 3.087
|  |  | 22 | 2.42 | 3.388
|  |  | 23 | 2.645 | 3.703
|  |  | 24 | 2.88 | 4.032
|  |  | 25 | 3.125 | 4.375
|  |  | 26 | 3.38 | 4.732
|  |  | 27 | 3.645 | 5.103
|  |  | 28 | 3.92 | 5.488
|  |  | 29 | 4.205 | 5.887
|  |  | 30 | 4.5 | 6.3
|  |  | 31 | 4.805 | 6.727
|  |  | 32 | 5.12 | 7.168
|  |  | 33 | 5.445 | 7.623
|  |  | 34 | 5.78 | 8.092
|  |  | 35 | 6.125 | 8.575
|  |  | 36 | 6.48 | 9.072
|  |  | 37 | 6.845 | 9.583
|  |  | 38 | 7.22 | 10.108
|  |  | 39 | 7.605 | 10.647
|  |  | 40 | 8 | 11.2
|  |  | 41 | 8.405 | 11.767
|  |  | 42 | 8.82 | 12.348
|  |  | 43 | 9.245 | 12.943
|  |  | 44 | 9.68 | 13.552
|  |  | 45 | 10.125 | 14.175
|  |  | 46 | 10.58 | 14.812
|  |  | 47 | 11.045 | 15.463
|  |  | 48 | 11.52 | 16.128
|  |  | 49 | 12.005 | 16.807
|  |  | 50 | 12.5 | 17.5
|  |  | 51 | 13.005 | 18.207
|  |  | 52 | 13.52 | 18.928
|  |  | 53 | 14.045 | 19.663
|  |  | 54 | 14.58 | 20.412
|  |  | 55 | 15.125 | 21.175
|  |  | 56 | 15.68 | 21.952
|  |  | 57 | 16.245 | 22.743
|  |  | 58 | 16.82 | 23.548
|  |  | 59 | 17.405 | 24.367
|  |  | 60 | 18 | 25.2
|  |  | 61 | 18.605 | 26.047
|  |  | 62 | 19.22 | 26.908
|  |  | 63 | 19.845 | 27.783
|  |  | 64 | 20.48 | 28.672
|  |  | 65 | 21.125 | 29.575
|  |  | 66 | 21.78 | 30.492
|  |  | 67 | 22.445 | 31.423
|  |  | 68 | 23.12 | 32.368
|  |  | 69 | 23.805 | 33.327
|  |  | 70 | 24.5 | 34.3
|  |  | 71 | 25.205 | 35.287
|  |  | 72 | 25.92 | 36.288
|  |  | 73 | 26.645 | 37.303
|  |  | 74 | 27.38 | 38.332
|  |  | 75 | 28.125 | 39.375
|  |  | 76 | 28.88 | 40.432
|  |  | 77 | 29.645 | 41.503
|  |  | 78 | 30.42 | 42.588
|  |  | 79 | 31.205 | 43.687
|  |  | 80 | 32 | 44.8
|  |  | 81 | 32.805 | 45.927
|  |  | 82 | 33.62 | 47.068
|  |  | 83 | 34.445 | 48.223
|  |  | 84 | 35.28 | 49.392
|  |  | 85 | 36.125 | 50.575
|  |  | 86 | 36.98 | 51.772
|  |  | 87 | 37.845 | 52.983
|  |  | 88 | 38.72 | 54.208
|  |  | 89 | 39.605 | 55.447
|  |  | 90 | 40.5 | 56.7
|  |  | 91 | 41.405 | 57.967
|  |  | 92 | 42.32 | 59.248
|  |  | 93 | 43.245 | 60.543
|  |  | 94 | 44.18 | 61.852
|  |  | 95 | 45.125 | 63.175
|  |  | 96 | 46.08 | 64.512
|  |  | 97 | 47.045 | 65.863
|  |  | 98 | 48.02 | 67.228
|  |  | 99 | 49.005 | 68.607
|  |  | 100 | 50 | 70
|  |  | 101 | 51.005 | 71.407
|  |  | 102 | 52.02 | 72.828
|  |  | 103 | 53.045 | 74.263
|  |  | 104 | 54.08 | 75.712
|  |  | 105 | 55.125 | 77.175
|  |  | 106 | 56.18 | 78.652
|  |  | 107 | 57.245 | 80.143
|  |  | 108 | 58.32 | 81.648
|  |  | 109 | 59.405 | 83.167
|  |  | 110 | 60.5 | 84.7
|  |  | 111 | 61.605 | 86.247
|  |  | 112 | 62.72 | 87.808
|  |  | 113 | 63.845 | 89.383
|  |  | 114 | 64.98 | 90.972
|  |  | 115 | 66.125 | 92.575
|  |  | 116 | 67.28 | 94.192
|  |  | 117 | 68.445 | 95.823
|  |  | 118 | 69.62 | 97.468
|  |  | 119 | 70.805 | 99.127
|  |  | 120 | 72 | 100.8
|  |  | 121 | 73.205 | 102.487
|  |  | 122 | 74.42 | 104.188
|  |  | 123 | 75.645 | 105.903
|  |  | 124 | 76.88 | 107.632
|  |  | 125 | 78.125 | 109.375
|  |  | 126 | 79.38 | 111.132
|  |  | 127 | 80.645 | 112.903
|  |  | 128 | 81.92 | 114.688
|  |  | 129 | 83.205 | 116.487
|  |  | 130 | 84.5 | 118.3
|  |  | 131 | 85.805 | 120.127
|  |  | 132 | 87.12 | 121.968
|  |  | 133 | 88.445 | 123.823
|  |  | 134 | 89.78 | 125.692
|  |  | 135 | 91.125 | 127.575
|  |  | 136 | 92.48 | 129.472
|  |  | 137 | 93.845 | 131.383
|  |  | 138 | 95.22 | 133.308
|  |  | 139 | 96.605 | 135.247
|  |  | 140 | 98 | 137.2
|  |  | 141 | 99.405 | 139.167
|  |  | 142 | 100.82 | 141.148
|  |  | 143 | 102.245 | 143.143
|  |  | 144 | 103.68 | 145.152
|  |  | 145 | 105.125 | 147.175
|  |  | 146 | 106.58 | 149.212
|  |  | 147 | 108.045 | 151.263
|  |  | 148 | 109.52 | 153.328
|  |  | 149 | 111.005 | 155.407
|  |  | 150 | 112.5 | 157.5
|  |  | 151 | 114.005 | 159.607
|  |  | 152 | 115.52 | 161.728
|  |  | 153 | 117.045 | 163.863
|  |  | 154 | 118.58 | 166.012
|  |  | 155 | 120.125 | 168.175
|  |  | 156 | 121.68 | 170.352
|  |  | 157 | 123.245 | 172.543
|  |  | 158 | 124.82 | 174.748
|  |  | 159 | 126.405 | 176.967
|  |  | 160 | 128 | 179.2
|  |  | 161 | 129.605 | 181.447
|  |  | 162 | 131.22 | 183.708
|  |  | 163 | 132.845 | 185.983
|  |  | 164 | 134.48 | 188.272
|  |  | 165 | 136.125 | 190.575
|  |  | 166 | 137.78 | 192.892
|  |  | 167 | 139.445 | 195.223
|  |  | 168 | 141.12 | 197.568
|  |  | 169 | 142.805 | 199.927
|  |  | 170 | 144.5 | 202.3
|  |  | 171 | 146.205 | 204.687
|  |  | 172 | 147.92 | 207.088
|  |  | 173 | 149.645 | 209.503
|  |  | 174 | 151.38 | 211.932
|  |  | 175 | 153.125 | 214.375
|  |  | 176 | 154.88 | 216.832
|  |  | 177 | 156.645 | 219.303
|  |  | 178 | 158.42 | 221.788
|  |  | 179 | 160.205 | 224.287
|  |  | 180 | 162 | 226.8
|  |  | 181 | 163.805 | 229.327
|  |  | 182 | 165.62 | 231.868
|  |  | 183 | 167.445 | 234.423
|  |  | 184 | 169.28 | 236.992
|  |  | 185 | 171.125 | 239.575
|  |  | 186 | 172.98 | 242.172
|  |  | 187 | 174.845 | 244.783
|  |  | 188 | 176.72 | 247.408
|  |  | 189 | 178.605 | 250.047
|  |  | 190 | 180.5 | 252.7
|  |  | 191 | 182.405 | 255.367
|  |  | 192 | 184.32 | 258.048
|  |  | 193 | 186.245 | 260.743
|  |  | 194 | 188.18 | 263.452
|  |  | 195 | 190.125 | 266.175
|  |  | 196 | 192.08 | 268.912
|  |  | 197 | 194.045 | 271.663
|  |  | 198 | 196.02 | 274.428
|  |  | 199 | 198.005 | 277.207
|  |  | 200 | 200 | 280
|  |  | 201 | 202.005 | 282.807
|  |  | 202 | 204.02 | 285.628
|  |  | 203 | 206.045 | 288.463
|  |  | 204 | 208.08 | 291.312
|  |  | 205 | 210.125 | 294.175
|  |  | 206 | 212.18 | 297.052
|  |  | 207 | 214.245 | 299.943
|  |  | 208 | 216.32 | 302.848
|  |  | 209 | 218.405 | 305.767
|  |  | 210 | 220.5 | 308.7
|  |  | 211 | 222.605 | 311.647
|  |  | 212 | 224.72 | 314.608
|  |  | 213 | 226.845 | 317.583
|  |  | 214 | 228.98 | 320.572
|  |  | 215 | 231.125 | 323.575
|  |  | 216 | 233.28 | 326.592
|  |  | 217 | 235.445 | 329.623
|  |  | 218 | 237.62 | 332.668
|  |  | 219 | 239.805 | 335.727
|  |  | 220 | 242 | 338.8
|  |  | 221 | 244.205 | 341.887
|  |  | 222 | 246.42 | 344.988
|  |  | 223 | 248.645 | 348.103
|  |  | 224 | 250.88 | 351.232
|  |  | 225 | 253.125 | 354.375
|  |  | 226 | 255.38 | 357.532
|  |  | 227 | 257.645 | 360.703
|  |  | 228 | 259.92 | 363.888
|  |  | 229 | 262.205 | 367.087
|  |  | 230 | 264.5 | 370.3
|  |  | 231 | 266.805 | 373.527
|  |  | 232 | 269.12 | 376.768
|  |  | 233 | 271.445 | 380.023
|  |  | 234 | 273.78 | 383.292
|  |  | 235 | 276.125 | 386.575
|  |  | 236 | 278.48 | 389.872
|  |  | 237 | 280.845 | 393.183
|  |  | 238 | 283.22 | 396.508
|  |  | 239 | 285.605 | 399.847
|  |  | 240 | 288 | 403.2
|  |  | 241 | 290.405 | 406.567
|  |  | 242 | 292.82 | 409.948
|  |  | 243 | 295.245 | 413.343
|  |  | 244 | 297.68 | 416.752
|  |  | 245 | 300.125 | 420.175
|  |  | 246 | 302.58 | 423.612
|  |  | 247 | 305.045 | 427.063
|  |  | 248 | 307.52 | 430.528
|  |  | 249 | 310.005 | 434.007
|  |  | 250 | 312.5 | 437.5
|  |  | 251 | 315.005 | 441.007
|  |  | 252 | 317.52 | 444.528
|  |  | 253 | 320.045 | 448.063
|  |  | 254 | 322.58 | 451.612
|  |  | 255 | 325.125 | 455.175
|  |  | 256 | 327.68 | 458.752
|  |  | 257 | 330.245 | 462.343
|  |  | 258 | 332.82 | 465.948
|  |  | 259 | 335.405 | 469.567
|  |  | 260 | 338 | 473.2
|  |  | 261 | 340.605 | 476.847
|  |  | 262 | 343.22 | 480.508
|  |  | 263 | 345.845 | 484.183
|  |  | 264 | 348.48 | 487.872
|  |  | 265 | 351.125 | 491.575
|  |  | 266 | 353.78 | 495.292
|  |  | 267 | 356.445 | 499.023
|  |  | 268 | 359.12 | 502.768
|  |  | 269 | 361.805 | 506.527
|  |  | 270 | 364.5 | 510.3
|  |  | 271 | 367.205 | 514.087
|  |  | 272 | 369.92 | 517.888
|  |  | 273 | 372.645 | 521.703
|  |  | 274 | 375.38 | 525.532
|  |  | 275 | 378.125 | 529.375
|  |  | 276 | 380.88 | 533.232
|  |  | 277 | 383.645 | 537.103
|  |  | 278 | 386.42 | 540.988
|  |  | 279 | 389.205 | 544.887
|  |  | 280 | 392 | 548.8
|  |  | 281 | 394.805 | 552.727
|  |  | 282 | 397.62 | 556.668
|  |  | 283 | 400.445 | 560.623
|  |  | 284 | 403.28 | 564.592
|  |  | 285 | 406.125 | 568.575
|  |  | 286 | 408.98 | 572.572
|  |  | 287 | 411.845 | 576.583
|  |  | 288 | 414.72 | 580.608
|  |  | 289 | 417.605 | 584.647
|  |  | 290 | 420.5 | 588.7
|  |  | 291 | 423.405 | 592.767
|  |  | 292 | 426.32 | 596.848
|  |  | 293 | 429.245 | 600.943
|  |  | 294 | 432.18 | 605.052
|  |  | 295 | 435.125 | 609.175
|  |  | 296 | 438.08 | 613.312
|  |  | 297 | 441.045 | 617.463
|  |  | 298 | 444.02 | 621.628
|  |  | 299 | 447.005 | 625.807
|  |  | 300 | 450 | 630
|  |  | 301 | 453.005 | 634.207
|  |  | 302 | 456.02 | 638.428
|  |  | 303 | 459.045 | 642.663

## R+R
UIN, В | 12
R1, кОм | 10
R2, кОм | 4.7
UOUT, В | 3.8367

## VD
ТОК ЧЕРЕЗ ДИОДНЫЙ МОСТ
U | R | IАМПЛИТ | UVD | Ti | T | IСРЕДН | WVD
13 | 0.1 | 130 | 1.1 | 2.8 | 10 | 39.7157 | 48.0559
Note on B4: АМПЛИТУДА НАПРЯЖЕНИЯ ПАДЕНИЯ НА ШУНТЕ
Note on C4: СОПРОТИВЛЕНИЕ ИЗМЕРИТЕЛЬНОГО ШУНТА
Note on D4: АМПЛИТУДА ТОКА
Note on E4: ПАДЕНИЕ НА ОДНОМ ДИОДЕ МОСТА
Note on F4: ДЛИТЕЛЬНОСТЬ ИМПУЛЬСА
Note on G4: ПЕРИОД
Note on H4: СРЕДНИЙ ТОК ЧЕРЕЗ ДИОДНЫЙ МОСТ
Note on I4: ВЫДЕЛЯЕМОЕ ТЕПЛО НА ДИОДНОМ МОСТУ

## НАГРЕВ ВОДЫ
T= 0,00117*V*(tк-tн)/W
где
Т – время нагрева воды, час
V – объем водонагревательного бака (л)
tк – конечная температура воды, °С (обычно 60°C)
tн – начальная температура воды, °С
W – электрическая мощность нагревательного элемента — ТЭНа, кВТ
ОБЪЕМ ВОДЫ, Л | 30
НАЧАЛЬНАЯ ТЕМПЕРАТУРА | 20
КОНЕЧНАЯ ТЕМПЕРАТУРА | 80
МОЩНОСТЬ НАГРЕВАТЕЛЯ, кВт | 2
КПД НАГРЕВАТЕЛЯ, % | 95
ВРЕМЯ НАГРЕВА (ПОСЛЕ ЗАПЯТОЙ СОТЫЕ ДОЛИ) | 66.51 МИН | 3990.32
66.51